## Young's Mod Values
Ink | Young's Mod / MPa | Error estimate
50-50 | 1.22 | 0.01
60-40 | 0.82 | 0.046407
70-30 | 1.66 | 0.060572
80-20 | 0.58 | 0.02795
90-10 | 0.11 | 0.21659
95-5 | 0.02 | 0.15052
100-0 | 0.27 | 0.19468

## Tensile strength and L at break
PEGDA700 wt% | TSb / MPa | TSb error / MPa | PEGDA700 wt% | Eb / % | Eb error / %
50 | 0.163 | 0.001 | 50 | 15.44 | 0.05
40 | 0.093 | 0.046 | 40 | 21.06 | 9.6
30 | 0.08 | 0.101 | 30 | 18.34 | 2.08
20 | 0.103 | 0.008 | 20 | 32.98 | 8.49
10 | 0.007 | 0.01 | 10 | 30.57 | 6.46
5 | 0.016 | 0.016 | 5 | 55.9 | 5.44
0 | 0.03 | 0.034 | 0 | 44.83 | 1.62

## POMaC8 50-50 D-S3C
Internal diameter / mm = | 8.075 | Distance / mm | Force / N | Elong ratio (L) | Elongation (Es) / % | Stress / MPa | Stress / kPa | Stress (true cross sectional areas) / MPa | Stress (true cross sectional area) / kPa
Internal Circumference (Ci) / mm = | 25.3684 | 0 | 0 | 0 | 0 | 0 | 0 | 0 | 0
Average radial width (W) / mm = | 4.5 | 0.06 | 0.001 | 0.0030375 | 0.30375 | 0.00016835 | 0.16835 | 0.00089767 | 0.89767
Average axial thickness (t) / mm = | 0.66 | 0.11 | 0.003 | 0.0055688 | 0.55688 | 0.00050505 | 0.50505 | 0.002693 | 2.693
Internal diameter + radial width / mm = | 12.575 | 0.16 | 0.004 | 0.0081001 | 0.81001 | 0.0006734 | 0.6734 | 0.0035907 | 3.5907
Mean circumference (Cm) / mm = | 39.5055 | 0.2 | 0.005 | 0.010125 | 1.0125 | 0.00084175 | 0.84175 | 0.0044883 | 4.4883
|  | 0.26 | 0.007 | 0.013163 | 1.3163 | 0.0011785 | 1.1785 | 0.0062837 | 6.2837
Total area | 1.114 | 0.31 | 0.009 | 0.015694 | 1.5694 | 0.0015152 | 1.5152 | 0.008079 | 8.079
|  | 0.35 | 0.01 | 0.017719 | 1.7719 | 0.0016835 | 1.6835 | 0.0089767 | 8.9767
|  | 0.39 | 0.011 | 0.019744 | 1.9744 | 0.0018519 | 1.8519 | 0.0098743 | 9.8743
|  | 0.46 | 0.014 | 0.023288 | 2.3288 | 0.0023569 | 2.3569 | 0.012567 | 12.5673
|  | 0.5 | 0.016 | 0.025313 | 2.5313 | 0.0026936 | 2.6936 | 0.014363 | 14.3627
|  | 0.56 | 0.018 | 0.02835 | 2.835 | 0.0030303 | 3.0303 | 0.016158 | 16.158
|  | 0.61 | 0.02 | 0.030882 | 3.0882 | 0.003367 | 3.367 | 0.017953 | 17.9533
|  | 0.66 | 0.023 | 0.033413 | 3.3413 | 0.0038721 | 3.8721 | 0.020646 | 20.6463
|  | 0.7 | 0.027 | 0.035438 | 3.5438 | 0.0045455 | 4.5455 | 0.024237 | 24.237
|  | 0.75 | 0.03 | 0.037969 | 3.7969 | 0.0050505 | 5.0505 | 0.02693 | 26.93
|  | 0.81 | 0.032 | 0.041007 | 4.1007 | 0.0053872 | 5.3872 | 0.028725 | 28.7253
|  | 0.85 | 0.035 | 0.043032 | 4.3032 | 0.0058923 | 5.8923 | 0.031418 | 31.4183
|  | 0.9 | 0.037 | 0.045563 | 4.5563 | 0.006229 | 6.229 | 0.033214 | 33.2136
|  | 0.95 | 0.04 | 0.048095 | 4.8095 | 0.006734 | 6.734 | 0.035907 | 35.9066
|  | 1 | 0.043 | 0.050626 | 5.0626 | 0.0072391 | 7.2391 | 0.0386 | 38.5996
|  | 1.05 | 0.044 | 0.053157 | 5.3157 | 0.0074074 | 7.4074 | 0.039497 | 39.4973
|  | 1.11 | 0.046 | 0.056195 | 5.6195 | 0.0077441 | 7.7441 | 0.041293 | 41.2926
|  | 1.16 | 0.05 | 0.058726 | 5.8726 | 0.0084175 | 8.4175 | 0.044883 | 44.8833
|  | 1.2 | 0.054 | 0.060751 | 6.0751 | 0.0090909 | 9.0909 | 0.048474 | 48.474
|  | 1.26 | 0.057 | 0.063789 | 6.3789 | 0.009596 | 9.596 | 0.051167 | 51.167
|  | 1.3 | 0.059 | 0.065814 | 6.5814 | 0.0099327 | 9.9327 | 0.052962 | 52.9623
|  | 1.36 | 0.064 | 0.068851 | 6.8851 | 0.010774 | 10.7744 | 0.057451 | 57.4506
|  | 1.4 | 0.066 | 0.070876 | 7.0876 | 0.011111 | 11.1111 | 0.059246 | 59.246
|  | 1.45 | 0.07 | 0.073407 | 7.3407 | 0.011785 | 11.7845 | 0.062837 | 62.8366
|  | 1.5 | 0.073 | 0.075939 | 7.5939 | 0.01229 | 12.2896 | 0.06553 | 65.5296
|  | 1.56 | 0.077 | 0.078976 | 7.8976 | 0.012963 | 12.963 | 0.06912 | 69.1203
|  | 1.61 | 0.081 | 0.081508 | 8.1508 | 0.013636 | 13.6364 | 0.072711 | 72.711
|  | 1.66 | 0.084 | 0.084039 | 8.4039 | 0.014141 | 14.1414 | 0.075404 | 75.4039
|  | 1.7 | 0.086 | 0.086064 | 8.6064 | 0.014478 | 14.4781 | 0.077199 | 77.1993
|  | 1.75 | 0.089 | 0.088595 | 8.8595 | 0.014983 | 14.9832 | 0.079892 | 79.8923
|  | 1.8 | 0.093 | 0.091126 | 9.1126 | 0.015657 | 15.6566 | 0.083483 | 83.4829
|  | 1.85 | 0.096 | 0.093658 | 9.3658 | 0.016162 | 16.1616 | 0.086176 | 86.1759
|  | 1.89 | 0.098 | 0.095683 | 9.5683 | 0.016498 | 16.4983 | 0.087971 | 87.9713
|  | 1.96 | 0.103 | 0.099227 | 9.9227 | 0.01734 | 17.3401 | 0.09246 | 92.4596
|  | 2 | 0.106 | 0.10125 | 10.1252 | 0.017845 | 17.8451 | 0.095153 | 95.1526
|  | 2.06 | 0.109 | 0.10429 | 10.4289 | 0.01835 | 18.3502 | 0.097846 | 97.8456
|  | 2.1 | 0.111 | 0.10631 | 10.6314 | 0.018687 | 18.6869 | 0.099641 | 99.6409
|  | 2.16 | 0.117 | 0.10935 | 10.9352 | 0.019697 | 19.697 | 0.10503 | 105.0269
|  | 2.2 | 0.121 | 0.11138 | 11.1377 | 0.02037 | 20.3704 | 0.10862 | 108.6176
|  | 2.26 | 0.124 | 0.11441 | 11.4414 | 0.020875 | 20.8754 | 0.11131 | 111.3106
|  | 2.31 | 0.128 | 0.11695 | 11.6946 | 0.021549 | 21.5488 | 0.1149 | 114.9013
|  | 2.36 | 0.13 | 0.11948 | 11.9477 | 0.021886 | 21.8855 | 0.1167 | 116.6966
|  | 2.4 | 0.133 | 0.1215 | 12.1502 | 0.022391 | 22.3906 | 0.11939 | 119.3896
|  | 2.45 | 0.137 | 0.12403 | 12.4033 | 0.023064 | 23.064 | 0.12298 | 122.9803
|  | 2.51 | 0.141 | 0.12707 | 12.7071 | 0.023737 | 23.7374 | 0.12657 | 126.5709
|  | 2.56 | 0.149 | 0.1296 | 12.9602 | 0.025084 | 25.0842 | 0.13375 | 133.7522
|  | 2.6 | 0.149 | 0.13163 | 13.1627 | 0.025084 | 25.0842 | 0.13375 | 133.7522
|  | 2.66 | 0.153 | 0.13466 | 13.4665 | 0.025758 | 25.7576 | 0.13734 | 137.3429
|  | 2.71 | 0.158 | 0.1372 | 13.7196 | 0.026599 | 26.5993 | 0.14183 | 141.8312
|  | 2.76 | 0.161 | 0.13973 | 13.9727 | 0.027104 | 27.1044 | 0.14452 | 144.5242
|  | 2.81 | 0.165 | 0.14226 | 14.2259 | 0.027778 | 27.7778 | 0.14811 | 148.1149
|  | 2.85 | 0.169 | 0.14428 | 14.4284 | 0.028451 | 28.4512 | 0.15171 | 151.7056
|  | 2.9 | 0.173 | 0.14681 | 14.6815 | 0.029125 | 29.1246 | 0.1553 | 155.2962
|  | 2.95 | 0.178 | 0.14935 | 14.9346 | 0.029966 | 29.9663 | 0.15978 | 159.7846
|  | 3.01 | 0.182 | 0.15238 | 15.2384 | 0.03064 | 30.6397 | 0.16338 | 163.3752
|  | 3.05 | 0.179 | 0.15441 | 15.4409 | 0.030135 | 30.1347 | 0.16068 | 160.6822
|  | 0.01 |  | 0.00050626 | 0.050626
|  | TSb | 0.16338 | N.mm^2 | MPa | 0.00089767
|  | Eb | 15.44 | %

## POMaC8 60_40 D-S1
Internal diameter / mm = | 11.5333 | Distance / mm | Force / N | Elong L ratio | Elongation (Es) (strain) / % | Stress / MPa | Stress / kPa | Stress (true cross sectional areas) / MPa | Stress (true cross sectional area) / kPa
Internal Circumference (Ci) / mm = | 36.233 | 0 | 0 | 0 | 0 | 0 | 0 | 0 | 0
Average radial width (W) / mm = | 3.62 | 0.04 | 0 | 0.0016805 | 0.16805 | 0 | 0 | 0 | 0
Average axial thickness (t) / mm = | 0.8 | 0.09 | 0 | 0.0037811 | 0.37811 | 0 | 0 | 0 | 0
Internal diameter + radial width / mm = | 15.1533 | 0.13 | 0 | 0.0054615 | 0.54615 | 0 | 0 | 0 | 0
Mean circumference (Cm) / mm = | 47.6056 | 0.18 | 0 | 0.0075621 | 0.75621 | 0 | 0 | 0 | 0
|  | 0.23 | 0 | 0.0096627 | 0.96627 | 0 | 0 | 0 | 0
Total area | 2.471 | 0.27 | 0 | 0.011343 | 1.1343 | 0 | 0 | 0 | 0
|  | 0.31 | 0 | 0.013024 | 1.3024 | 0 | 0 | 0 | 0
|  | 0.38 | 0 | 0.015965 | 1.5965 | 0 | 0 | 0 | 0
|  | 0.43 | 0.001 | 0.018065 | 1.8065 | 0.00017265 | 0.17265 | 0.00040469 | 0.40469
|  | 0.48 | 0.001 | 0.020166 | 2.0166 | 0.00017265 | 0.17265 | 0.00040469 | 0.40469
|  | 0.54 | 0.003 | 0.022686 | 2.2686 | 0.00051796 | 0.51796 | 0.0012141 | 1.2141
|  | 0.58 | 0.004 | 0.024367 | 2.4367 | 0.00069061 | 0.69061 | 0.0016188 | 1.6188
|  | 0.64 | 0.005 | 0.026888 | 2.6888 | 0.00086326 | 0.86326 | 0.0020235 | 2.0235
|  | 0.7 | 0.007 | 0.029408 | 2.9408 | 0.0012086 | 1.2086 | 0.0028329 | 2.8329
|  | 0.74 | 0.009 | 0.031089 | 3.1089 | 0.0015539 | 1.5539 | 0.0036423 | 3.6423
|  | 0.78 | 0.01 | 0.032769 | 3.2769 | 0.0017265 | 1.7265 | 0.0040469 | 4.0469
|  | 0.83 | 0.011 | 0.03487 | 3.487 | 0.0018992 | 1.8992 | 0.0044516 | 4.4516
|  | 0.88 | 0.013 | 0.03697 | 3.697 | 0.0022445 | 2.2445 | 0.005261 | 5.261
|  | 0.92 | 0.014 | 0.038651 | 3.8651 | 0.0024171 | 2.4171 | 0.0056657 | 5.6657
|  | 0.98 | 0.016 | 0.041172 | 4.1172 | 0.0027624 | 2.7624 | 0.0064751 | 6.4751
|  | 1.06 | 0.018 | 0.044533 | 4.4533 | 0.0031077 | 3.1077 | 0.0072845 | 7.2845
|  | 1.12 | 0.019 | 0.047053 | 4.7053 | 0.0032804 | 3.2804 | 0.0076892 | 7.6892
|  | 1.18 | 0.022 | 0.049574 | 4.9574 | 0.0037983 | 3.7983 | 0.0089033 | 8.9033
|  | 1.2 | 0.022 | 0.050414 | 5.0414 | 0.0037983 | 3.7983 | 0.0089033 | 8.9033
|  | 1.27 | 0.025 | 0.053355 | 5.3355 | 0.0043163 | 4.3163 | 0.010117 | 10.1174
|  | 1.34 | 0.027 | 0.056296 | 5.6296 | 0.0046616 | 4.6616 | 0.010927 | 10.9268
|  | 1.4 | 0.028 | 0.058817 | 5.8817 | 0.0048343 | 4.8343 | 0.011331 | 11.3314
|  | 1.45 | 0.029 | 0.060917 | 6.0917 | 0.0050069 | 5.0069 | 0.011736 | 11.7361
|  | 1.5 | 0.031 | 0.063018 | 6.3018 | 0.0053522 | 5.3522 | 0.012546 | 12.5455
|  | 1.56 | 0.033 | 0.065539 | 6.5539 | 0.0056975 | 5.6975 | 0.013355 | 13.3549
|  | 1.62 | 0.034 | 0.068059 | 6.8059 | 0.0058702 | 5.8702 | 0.01376 | 13.7596
|  | 1.68 | 0.036 | 0.07058 | 7.058 | 0.0062155 | 6.2155 | 0.014569 | 14.569
|  | 1.73 | 0.034 | 0.072681 | 7.2681 | 0.0058702 | 5.8702 | 0.01376 | 13.7596
|  | 1.81 | 0.036 | 0.076041 | 7.6041 | 0.0062155 | 6.2155 | 0.014569 | 14.569
|  | 1.86 | 0.036 | 0.078142 | 7.8142 | 0.0062155 | 6.2155 | 0.014569 | 14.569
|  | 1.93 | 0.036 | 0.081083 | 8.1083 | 0.0062155 | 6.2155 | 0.014569 | 14.569
|  | 1.98 | 0.037 | 0.083183 | 8.3183 | 0.0063881 | 6.3881 | 0.014974 | 14.9737
|  | 2.04 | 0.037 | 0.085704 | 8.5704 | 0.0063881 | 6.3881 | 0.014974 | 14.9737
|  | 2.09 | 0.037 | 0.087805 | 8.7805 | 0.0063881 | 6.3881 | 0.014974 | 14.9737
|  | 2.15 | 0.038 | 0.090326 | 9.0326 | 0.0065608 | 6.5608 | 0.015378 | 15.3784
|  | 2.23 | 0.039 | 0.093686 | 9.3686 | 0.0067334 | 6.7334 | 0.015783 | 15.7831
|  | 2.3 | 0.037 | 0.096627 | 9.6627 | 0.0063881 | 6.3881 | 0.014974 | 14.9737
|  | 2.38 | 0.025 | 0.099988 | 9.9988 | 0.0043163 | 4.3163 | 0.010117 | 10.1174
|  | 2.46 | 0.027 | 0.10335 | 10.3349 | 0.0046616 | 4.6616 | 0.010927 | 10.9268
|  | 2.52 | 0.027 | 0.10587 | 10.587 | 0.0046616 | 4.6616 | 0.010927 | 10.9268
|  | 2.59 | 0.028 | 0.10881 | 10.8811 | 0.0048343 | 4.8343 | 0.011331 | 11.3314
|  | 2.65 | 0.028 | 0.11133 | 11.1331 | 0.0048343 | 4.8343 | 0.011331 | 11.3314
|  | 2.73 | 0.029 | 0.11469 | 11.4692 | 0.0050069 | 5.0069 | 0.011736 | 11.7361
|  | 2.8 | 0.03 | 0.11763 | 11.7633 | 0.0051796 | 5.1796 | 0.012141 | 12.1408
|  | 2.88 | 0.03 | 0.12099 | 12.0994 | 0.0051796 | 5.1796 | 0.012141 | 12.1408
|  | 2.92 | 0.03 | 0.12267 | 12.2675 | 0.0051796 | 5.1796 | 0.012141 | 12.1408
|  | 2.97 | 0.031 | 0.12478 | 12.4775 | 0.0053522 | 5.3522 | 0.012546 | 12.5455
|  | 3.04 | 0.032 | 0.12772 | 12.7716 | 0.0055249 | 5.5249 | 0.01295 | 12.9502
|  | 3.09 | 0.032 | 0.12982 | 12.9817 | 0.0055249 | 5.5249 | 0.01295 | 12.9502
|  | 3.14 | 0.032 | 0.13192 | 13.1917 | 0.0055249 | 5.5249 | 0.01295 | 12.9502
|  | 3.2 | 0.034 | 0.13444 | 13.4438 | 0.0058702 | 5.8702 | 0.01376 | 13.7596
|  | 3.25 | 0.034 | 0.13654 | 13.6539 | 0.0058702 | 5.8702 | 0.01376 | 13.7596
|  | 3.36 | 0.035 | 0.14116 | 14.116 | 0.0060428 | 6.0428 | 0.014164 | 14.1643
|  | 3.41 | 0.036 | 0.14326 | 14.326 | 0.0062155 | 6.2155 | 0.014569 | 14.569
|  | 3.5 | 0.037 | 0.14704 | 14.7042 | 0.0063881 | 6.3881 | 0.014974 | 14.9737
|  | 3.57 | 0.037 | 0.14998 | 14.9982 | 0.0063881 | 6.3881 | 0.014974 | 14.9737
|  | 3.62 | 0.038 | 0.15208 | 15.2083 | 0.0065608 | 6.5608 | 0.015378 | 15.3784
|  | 3.7 | 0.039 | 0.15544 | 15.5444 | 0.0067334 | 6.7334 | 0.015783 | 15.7831
|  | 3.74 | 0.039 | 0.15712 | 15.7124 | 0.0067334 | 6.7334 | 0.015783 | 15.7831
|  | 3.8 | 0.04 | 0.15965 | 15.9645 | 0.0069061 | 6.9061 | 0.016188 | 16.1878
|  | 3.88 | 0.041 | 0.16301 | 16.3006 | 0.0070787 | 7.0787 | 0.016592 | 16.5925
|  | 3.92 | 0.041 | 0.16469 | 16.4687 | 0.0070787 | 7.0787 | 0.016592 | 16.5925
|  | 4 | 0.043 | 0.16805 | 16.8047 | 0.007424 | 7.424 | 0.017402 | 17.4019
|  | 4.06 | 0.045 | 0.17057 | 17.0568 | 0.0077693 | 7.7693 | 0.018211 | 18.2113
|  | 4.12 | 0.045 | 0.17309 | 17.3089 | 0.0077693 | 7.7693 | 0.018211 | 18.2113
|  | 4.22 | 0.047 | 0.17729 | 17.729 | 0.0081146 | 8.1146 | 0.019021 | 19.0206
|  | 4.28 | 0.047 | 0.17981 | 17.9811 | 0.0081146 | 8.1146 | 0.019021 | 19.0206
|  | 4.35 | 0.048 | 0.18275 | 18.2752 | 0.0082873 | 8.2873 | 0.019425 | 19.4253
|  | 4.43 | 0.05 | 0.18611 | 18.6113 | 0.0086326 | 8.6326 | 0.020235 | 20.2347
|  | 4.47 | 0.051 | 0.18779 | 18.7793 | 0.0088052 | 8.8052 | 0.020639 | 20.6394
|  | 4.54 | 0.052 | 0.19073 | 19.0734 | 0.0089779 | 8.9779 | 0.021044 | 21.0441
|  | 4.59 | 0.053 | 0.19283 | 19.2834 | 0.0091506 | 9.1506 | 0.021449 | 21.4488
|  | 4.64 | 0.054 | 0.19494 | 19.4935 | 0.0093232 | 9.3232 | 0.021854 | 21.8535
|  | 4.72 | 0.056 | 0.1983 | 19.8296 | 0.0096685 | 9.6685 | 0.022663 | 22.6629
|  | 4.77 | 0.057 | 0.2004 | 20.0397 | 0.0098412 | 9.8412 | 0.023068 | 23.0676
|  | 4.85 | 0.059 | 0.20376 | 20.3758 | 0.010186 | 10.1865 | 0.023877 | 23.877
|  | 4.9 | 0.06 | 0.20586 | 20.5858 | 0.010359 | 10.3591 | 0.024282 | 24.2817
|  | 4.93 | 0.061 | 0.20712 | 20.7118 | 0.010532 | 10.5318 | 0.024686 | 24.6864
|  | 5 | 0.062 | 0.21006 | 21.0059 | 0.010704 | 10.7044 | 0.025091 | 25.0911
|  | 5.04 | 0.064 | 0.21174 | 21.174 | 0.01105 | 11.0497 | 0.0259 | 25.9004
|  | 5.12 | 0.066 | 0.2151 | 21.5101 | 0.011395 | 11.395 | 0.02671 | 26.7098
|  | 5.17 | 0.066 | 0.2172 | 21.7201 | 0.011395 | 11.395 | 0.02671 | 26.7098
|  | 5.23 | 0.068 | 0.21972 | 21.9722 | 0.01174 | 11.7403 | 0.027519 | 27.5192
|  | 5.29 | 0.07 | 0.22224 | 22.2243 | 0.012086 | 12.0856 | 0.028329 | 28.3286
|  | 5.37 | 0.072 | 0.2256 | 22.5604 | 0.012431 | 12.4309 | 0.029138 | 29.138
|  | 5.44 | 0.076 | 0.22854 | 22.8545 | 0.013122 | 13.1215 | 0.030757 | 30.7568
|  | 5.53 | 0.079 | 0.23233 | 23.2326 | 0.01364 | 13.6395 | 0.031971 | 31.9709
|  | 5.63 | 0.083 | 0.23653 | 23.6527 | 0.01433 | 14.3301 | 0.03359 | 33.5896
|  | 5.65 | 0.083 | 0.23737 | 23.7367 | 0.01433 | 14.3301 | 0.03359 | 33.5896
|  | 5.72 | 0.086 | 0.24031 | 24.0308 | 0.014848 | 14.8481 | 0.034804 | 34.8037
|  | 5.8 | 0.092 | 0.24367 | 24.3669 | 0.015884 | 15.884 | 0.037232 | 37.2319
|  | 5.84 | 0.094 | 0.24535 | 24.5349 | 0.016229 | 16.2293 | 0.038041 | 38.0413
|  | 5.87 | 0.095 | 0.24661 | 24.661 | 0.016402 | 16.4019 | 0.038446 | 38.446
|  | 5.91 | 0.097 | 0.24829 | 24.829 | 0.016747 | 16.7472 | 0.039255 | 39.2554
|  | 5.96 | 0.1 | 0.25039 | 25.0391 | 0.017265 | 17.2652 | 0.040469 | 40.4694
|  | 6 | 0.102 | 0.25207 | 25.2071 | 0.01761 | 17.6105 | 0.041279 | 41.2788
|  | 6.09 | 0.109 | 0.25585 | 25.5852 | 0.018819 | 18.8191 | 0.044112 | 44.1117
|  | 6.14 | 0.111 | 0.25795 | 25.7953 | 0.019164 | 19.1644 | 0.044921 | 44.9211
|  | 6.18 | 0.114 | 0.25963 | 25.9633 | 0.019682 | 19.6823 | 0.046135 | 46.1352
|  | 6.22 | 0.117 | 0.26131 | 26.1314 | 0.0202 | 20.2003 | 0.047349 | 47.3493
|  | 6.29 | 0.119 | 0.26425 | 26.4255 | 0.020546 | 20.5456 | 0.048159 | 48.1586
|  | 6.36 | 0.125 | 0.2672 | 26.7195 | 0.021581 | 21.5815 | 0.050587 | 50.5868
|  | 6.41 | 0.13 | 0.2693 | 26.9296 | 0.022445 | 22.4448 | 0.05261 | 52.6103
|  | 6.49 | 0.139 | 0.27266 | 27.2657 | 0.023999 | 23.9986 | 0.056253 | 56.2525
|  | 6.54 | 0.142 | 0.27476 | 27.4758 | 0.024517 | 24.5166 | 0.057467 | 57.4666
|  | 6.63 | 0.149 | 0.27854 | 27.8539 | 0.025725 | 25.7251 | 0.060299 | 60.2995
|  | 6.68 | 0.039 | 0.28064 | 28.0639 | 0.0067334 | 6.7334 | 0.015783 | 15.7831
|  | TSb | 0.060299 | N.mm^2 is MPa

## POMaC8 60_40 D-S2
Internal diameter / mm = | 9.681 | Distance / mm | Force / N | Elong L ratio | Elongation (Es) (strain) / % | Stress / MPa | Stress / kPa | Stress (true cross sectional areas) / MPa | Stress (true cross sectional area) / kPa
Internal Circumference (Ci) / mm = | 30.4138 | 0 | 0 | 0 | 0 | 0 | 0 | 0 | 0
Average radial width (W) / mm = | 3.3025 | 0.06 | 0 | 0.002942 | 0.2942 | 0 | 0 | 0 | 0
Average axial thickness (t) / mm = | 0.84 | 0.1 | 0.001 | 0.0049033 | 0.49033 | 0.00018024 | 0.18024 | 0.0010256 | 1.0256
Internal diameter + radial width / mm = | 12.9835 | 0.14 | 0.001 | 0.0068646 | 0.68646 | 0.00018024 | 0.18024 | 0.0010256 | 1.0256
Mean circumference (Cm) / mm = | 40.7889 | 0.2 | 0.003 | 0.0098066 | 0.98066 | 0.00054072 | 0.54072 | 0.0030769 | 3.0769
|  | 0.25 | 0.005 | 0.012258 | 1.2258 | 0.00090119 | 0.90119 | 0.0051282 | 5.1282
Total area | 0.975 | 0.31 | 0.006 | 0.0152 | 1.52 | 0.0010814 | 1.0814 | 0.0061538 | 6.1538
|  | 0.35 | 0.007 | 0.017162 | 1.7162 | 0.0012617 | 1.2617 | 0.0071795 | 7.1795
|  | 0.39 | 0.009 | 0.019123 | 1.9123 | 0.0016221 | 1.6221 | 0.0092308 | 9.2308
|  | 0.46 | 0.011 | 0.022555 | 2.2555 | 0.0019826 | 1.9826 | 0.011282 | 11.2821
|  | 0.49 | 0.012 | 0.024026 | 2.4026 | 0.0021629 | 2.1629 | 0.012308 | 12.3077
|  | 0.56 | 0.014 | 0.027458 | 2.7458 | 0.0025233 | 2.5233 | 0.014359 | 14.359
|  | 0.62 | 0.016 | 0.0304 | 3.04 | 0.0028838 | 2.8838 | 0.01641 | 16.4103
|  | 0.7 | 0.02 | 0.034323 | 3.4323 | 0.0036048 | 3.6048 | 0.020513 | 20.5128
|  | 0.75 | 0.022 | 0.036775 | 3.6775 | 0.0039652 | 3.9652 | 0.022564 | 22.5641
|  | 0.81 | 0.023 | 0.039717 | 3.9717 | 0.0041455 | 4.1455 | 0.02359 | 23.5897
|  | 0.85 | 0.025 | 0.041678 | 4.1678 | 0.004506 | 4.506 | 0.025641 | 25.641
|  | 0.9 | 0.027 | 0.04413 | 4.413 | 0.0048664 | 4.8664 | 0.027692 | 27.6923
|  | 0.94 | 0.028 | 0.046091 | 4.6091 | 0.0050467 | 5.0467 | 0.028718 | 28.7179
|  | 1.02 | 0.031 | 0.050014 | 5.0014 | 0.0055874 | 5.5874 | 0.031795 | 31.7949
|  | 1.06 | 0.032 | 0.051975 | 5.1975 | 0.0057676 | 5.7676 | 0.032821 | 32.8205
|  | 1.11 | 0.034 | 0.054427 | 5.4427 | 0.0061281 | 6.1281 | 0.034872 | 34.8718
|  | 1.15 | 0.036 | 0.056388 | 5.6388 | 0.0064886 | 6.4886 | 0.036923 | 36.9231
|  | 1.2 | 0.037 | 0.05884 | 5.884 | 0.0066688 | 6.6688 | 0.037949 | 37.9487
|  | 1.25 | 0.039 | 0.061291 | 6.1291 | 0.0070293 | 7.0293 | 0.04 | 40
|  | 1.3 | 0.04 | 0.063743 | 6.3743 | 0.0072095 | 7.2095 | 0.041026 | 41.0256
|  | 1.35 | 0.043 | 0.066195 | 6.6195 | 0.0077503 | 7.7503 | 0.044103 | 44.1026
|  | 1.4 | 0.045 | 0.068646 | 6.8646 | 0.0081107 | 8.1107 | 0.046154 | 46.1538
|  | 1.46 | 0.047 | 0.071588 | 7.1588 | 0.0084712 | 8.4712 | 0.048205 | 48.2051
|  | 1.5 | 0.049 | 0.073549 | 7.3549 | 0.0088317 | 8.8317 | 0.050256 | 50.2564
|  | 1.54 | 0.05 | 0.075511 | 7.5511 | 0.0090119 | 9.0119 | 0.051282 | 51.2821
|  | 1.6 | 0.053 | 0.078453 | 7.8453 | 0.0095526 | 9.5526 | 0.054359 | 54.359
|  | 1.65 | 0.055 | 0.080904 | 8.0904 | 0.0099131 | 9.9131 | 0.05641 | 56.4103
|  | 1.69 | 0.057 | 0.082866 | 8.2866 | 0.010274 | 10.2736 | 0.058462 | 58.4615
|  | 1.76 | 0.059 | 0.086298 | 8.6298 | 0.010634 | 10.6341 | 0.060513 | 60.5128
|  | 1.81 | 0.062 | 0.08875 | 8.875 | 0.011175 | 11.1748 | 0.06359 | 63.5897
|  | 1.84 | 0.063 | 0.090221 | 9.0221 | 0.011355 | 11.355 | 0.064615 | 64.6154
|  | 1.9 | 0.065 | 0.093163 | 9.3163 | 0.011716 | 11.7155 | 0.066667 | 66.6667
|  | 1.95 | 0.067 | 0.095614 | 9.5614 | 0.012076 | 12.076 | 0.068718 | 68.7179
|  | 2 | 0.068 | 0.098066 | 9.8066 | 0.012256 | 12.2562 | 0.069744 | 69.7436
|  | 2.05 | 0.072 | 0.10052 | 10.0518 | 0.012977 | 12.9772 | 0.073846 | 73.8462
|  | 2.1 | 0.074 | 0.10297 | 10.2969 | 0.013338 | 13.3377 | 0.075897 | 75.8974
|  | 2.17 | 0.078 | 0.1064 | 10.6402 | 0.014059 | 14.0586 | 0.08 | 80
|  | 2.21 | 0.079 | 0.10836 | 10.8363 | 0.014239 | 14.2389 | 0.081026 | 81.0256
|  | 2.26 | 0.083 | 0.11081 | 11.0815 | 0.01496 | 14.9598 | 0.085128 | 85.1282
|  | 2.31 | 0.085 | 0.11327 | 11.3266 | 0.01532 | 15.3203 | 0.087179 | 87.1795
|  | 2.37 | 0.088 | 0.11621 | 11.6208 | 0.015861 | 15.861 | 0.090256 | 90.2564
|  | 2.41 | 0.091 | 0.11817 | 11.8169 | 0.016402 | 16.4017 | 0.093333 | 93.3333
|  | 2.45 | 0.092 | 0.12013 | 12.0131 | 0.016582 | 16.582 | 0.094359 | 94.359
|  | 2.52 | 0.096 | 0.12356 | 12.3563 | 0.017303 | 17.3029 | 0.098462 | 98.4615
|  | 2.56 | 0.099 | 0.12552 | 12.5524 | 0.017844 | 17.8436 | 0.10154 | 101.5385
|  | 2.61 | 0.103 | 0.12798 | 12.7976 | 0.018565 | 18.5646 | 0.10564 | 105.641
|  | 2.65 | 0.106 | 0.12994 | 12.9937 | 0.019105 | 19.1053 | 0.10872 | 108.7179
|  | 2.7 | 0.109 | 0.13239 | 13.2389 | 0.019646 | 19.646 | 0.11179 | 111.7949
|  | 2.74 | 0.112 | 0.13435 | 13.435 | 0.020187 | 20.1867 | 0.11487 | 114.8718
|  | 2.79 | 0.115 | 0.1368 | 13.6802 | 0.020727 | 20.7274 | 0.11795 | 117.9487
|  | 2.86 | 0.119 | 0.14023 | 14.0234 | 0.021448 | 21.4484 | 0.12205 | 122.0513
|  | 2.91 | 0.122 | 0.14269 | 14.2686 | 0.021989 | 21.9891 | 0.12513 | 125.1282
|  | 2.95 | 0.098 | 0.14465 | 14.4647 | 0.017663 | 17.6634 | 0.10051 | 100.5128
|  | TSb | 0.12513 | N.mm^2 is MPa

## POMaC8 70-30 D-S1
Internal diameter / mm = | 11.8793 | Distance / mm | Force / N | Elong L | Elongation (Es) (strain) / % | Stress / MPa | Stress / kPa | Stress (true cross sectional areas) / MPa | Stress (true cross sectional area) / kPa
Internal Circumference (Ci) / mm = | 37.32 | 0 | 0 | 0 | 0 | 0 | 0 | 0 | 0
Average radial width (W) / mm = | 1.845 | 0.06 | 0 | 0.0027832 | 0.27832 | 0 | 0 | 0 | 0
Average axial thickness (t) / mm = | 0.695 | 0.14 | 0 | 0.0064941 | 0.64941 | 0 | 0 | 0 | 0
Internal diameter + radial width / mm = | 13.7243 | 0.21 | 0 | 0.0097411 | 0.97411 | 0 | 0 | 0 | 0
Mean circumference (Cm) / mm = | 43.1163 | 0.28 | 0 | 0.012988 | 1.2988 | 0 | 0 | 0 | 0
|  | 0.34 | 0.001 | 0.015771 | 1.5771 | 0.00038993 | 0.38993 | 0.00054885 | 0.54885
Total area | 1.822 | 0.4 | 0.001 | 0.018554 | 1.8554 | 0.00038993 | 0.38993 | 0.00054885 | 0.54885
|  | 0.48 | 0.001 | 0.022265 | 2.2265 | 0.00038993 | 0.38993 | 0.00054885 | 0.54885
|  | 0.55 | 0.002 | 0.025512 | 2.5512 | 0.00077986 | 0.77986 | 0.0010977 | 1.0977
|  | 0.67 | 0.002 | 0.031079 | 3.1079 | 0.00077986 | 0.77986 | 0.0010977 | 1.0977
|  | 0.74 | 0.003 | 0.034326 | 3.4326 | 0.0011698 | 1.1698 | 0.0016465 | 1.6465
|  | 0.88 | 0.004 | 0.04082 | 4.082 | 0.0015597 | 1.5597 | 0.0021954 | 2.1954
|  | 0.94 | 0.004 | 0.043603 | 4.3603 | 0.0015597 | 1.5597 | 0.0021954 | 2.1954
|  | 1.01 | 0.005 | 0.04685 | 4.685 | 0.0019497 | 1.9497 | 0.0027442 | 2.7442
|  | 1.11 | 0.005 | 0.051489 | 5.1489 | 0.0019497 | 1.9497 | 0.0027442 | 2.7442
|  | 1.19 | 0.006 | 0.0552 | 5.52 | 0.0023396 | 2.3396 | 0.0032931 | 3.2931
|  | 1.26 | 0.006 | 0.058447 | 5.8447 | 0.0023396 | 2.3396 | 0.0032931 | 3.2931
|  | 1.34 | 0.007 | 0.062158 | 6.2158 | 0.0027295 | 2.7295 | 0.0038419 | 3.8419
|  | 1.45 | 0.007 | 0.06726 | 6.726 | 0.0027295 | 2.7295 | 0.0038419 | 3.8419
|  | 1.53 | 0.008 | 0.070971 | 7.0971 | 0.0031195 | 3.1195 | 0.0043908 | 4.3908
|  | 1.64 | 0.009 | 0.076073 | 7.6073 | 0.0035094 | 3.5094 | 0.0049396 | 4.9396
|  | 1.77 | 0.01 | 0.082104 | 8.2104 | 0.0038993 | 3.8993 | 0.0054885 | 5.4885
|  | 1.87 | 0.01 | 0.086742 | 8.6742 | 0.0038993 | 3.8993 | 0.0054885 | 5.4885
|  | 1.93 | 0.011 | 0.089525 | 8.9525 | 0.0042893 | 4.2893 | 0.0060373 | 6.0373
|  | 2.01 | 0.011 | 0.093236 | 9.3236 | 0.0042893 | 4.2893 | 0.0060373 | 6.0373
|  | 2.12 | 0.012 | 0.098339 | 9.8339 | 0.0046792 | 4.6792 | 0.0065862 | 6.5862
|  | 2.21 | 0.012 | 0.10251 | 10.2514 | 0.0046792 | 4.6792 | 0.0065862 | 6.5862
|  | 2.29 | 0.013 | 0.10622 | 10.6224 | 0.0050691 | 5.0691 | 0.007135 | 7.135
|  | 2.41 | 0.014 | 0.11179 | 11.1791 | 0.005459 | 5.459 | 0.0076839 | 7.6839
|  | 2.5 | 0.014 | 0.11597 | 11.5966 | 0.005459 | 5.459 | 0.0076839 | 7.6839
|  | 2.61 | 0.016 | 0.12107 | 12.1068 | 0.0062389 | 6.2389 | 0.0087816 | 8.7816
|  | 2.74 | 0.017 | 0.1271 | 12.7098 | 0.0066288 | 6.6288 | 0.0093304 | 9.3304
|  | 2.83 | 0.018 | 0.13127 | 13.1273 | 0.0070188 | 7.0188 | 0.0098793 | 9.8793
|  | 2.97 | 0.019 | 0.13777 | 13.7767 | 0.0074087 | 7.4087 | 0.010428 | 10.4281
|  | 3.06 | 0.021 | 0.14194 | 14.1942 | 0.0081886 | 8.1886 | 0.011526 | 11.5258
|  | 3.16 | 0.021 | 0.14658 | 14.658 | 0.0081886 | 8.1886 | 0.011526 | 11.5258
|  | 3.28 | 0.022 | 0.15215 | 15.2147 | 0.0085785 | 8.5785 | 0.012075 | 12.0746
|  | 3.4 | 0.024 | 0.15771 | 15.7713 | 0.0093584 | 9.3584 | 0.013172 | 13.1723
|  | 3.52 | 0.025 | 0.16328 | 16.3279 | 0.0097483 | 9.7483 | 0.013721 | 13.7212
|  | 3.61 | 0.026 | 0.16745 | 16.7454 | 0.010138 | 10.1382 | 0.01427 | 14.27
|  | 3.72 | 0.029 | 0.17256 | 17.2557 | 0.011308 | 11.308 | 0.015917 | 15.9166
|  | 3.81 | 0.03 | 0.17673 | 17.6731 | 0.011698 | 11.698 | 0.016465 | 16.4654
|  | 3.91 | 0.031 | 0.18137 | 18.137 | 0.012088 | 12.0879 | 0.017014 | 17.0143
|  | 3.99 | 0.033 | 0.18508 | 18.5081 | 0.012868 | 12.8678 | 0.018112 | 18.112
|  | 4.07 | 0.034 | 0.18879 | 18.8792 | 0.013258 | 13.2577 | 0.018661 | 18.6608
|  | 4.17 | 0.034 | 0.19343 | 19.343 | 0.013258 | 13.2577 | 0.018661 | 18.6608
|  | 4.22 | 0.001 | 0.19575 | 19.575 | 0.00038993 | 0.38993 | 0.00054885 | 0.54885
|  | TSb | 0.018661 | N.mm^2 is MPa

## POMaC8 70-30 D-S2
Internal diameter / mm = | 11.28 | Distance / mm | Force / N | Elong L | Elongation (Es) (strain) / % | Stress / MPa | Stress / kPa | Stress (true cross sectional areas) / MPa | Stress (true cross sectional area) / kPa
Internal Circumference (Ci) / mm = | 35.4372 | 0 | 0 | 0 | 0 | 0 | 0 | 0 | 0
Average radial width (W) / mm = | 3.0075 | 0.1 | 0 | 0.0044558 | 0.44558 | 0 | 0 | 0 | 0
Average axial thickness (t) / mm = | 1.0567 | 0.17 | 0.001 | 0.0075748 | 0.75748 | 0.00015734 | 0.15734 | 0.00020872 | 0.20872
Internal diameter + radial width / mm = | 14.2875 | 0.26 | 0.003 | 0.011585 | 1.1585 | 0.00047201 | 0.47201 | 0.00062617 | 0.62617
Mean circumference (Cm) / mm = | 44.8855 | 0.36 | 0.004 | 0.016041 | 1.6041 | 0.00062934 | 0.62934 | 0.0008349 | 0.8349
|  | 0.44 | 0.005 | 0.019605 | 1.9605 | 0.00078668 | 0.78668 | 0.0010436 | 1.0436
Total area | 4.791 | 0.54 | 0.009 | 0.024061 | 2.4061 | 0.001416 | 1.416 | 0.0018785 | 1.8785
|  | 0.62 | 0.009 | 0.027626 | 2.7626 | 0.001416 | 1.416 | 0.0018785 | 1.8785
|  | 0.73 | 0.01 | 0.032527 | 3.2527 | 0.0015734 | 1.5734 | 0.0020872 | 2.0872
|  | 0.83 | 0.012 | 0.036983 | 3.6983 | 0.001888 | 1.888 | 0.0025047 | 2.5047
|  | 0.94 | 0.014 | 0.041884 | 4.1884 | 0.0022027 | 2.2027 | 0.0029221 | 2.9221
|  | 1.03 | 0.016 | 0.045895 | 4.5895 | 0.0025174 | 2.5174 | 0.0033396 | 3.3396
|  | 1.12 | 0.018 | 0.049905 | 4.9905 | 0.002832 | 2.832 | 0.003757 | 3.757
|  | 1.23 | 0.022 | 0.054806 | 5.4806 | 0.0034614 | 3.4614 | 0.0045919 | 4.5919
|  | 1.33 | 0.024 | 0.059262 | 5.9262 | 0.003776 | 3.776 | 0.0050094 | 5.0094
|  | 1.43 | 0.027 | 0.063718 | 6.3718 | 0.0042481 | 4.2481 | 0.0056356 | 5.6356
|  | 1.52 | 0.03 | 0.067728 | 6.7728 | 0.0047201 | 4.7201 | 0.0062617 | 6.2617
|  | 1.62 | 0.034 | 0.072184 | 7.2184 | 0.0053494 | 5.3494 | 0.0070966 | 7.0966
|  | 1.74 | 0.037 | 0.077531 | 7.7531 | 0.0058214 | 5.8214 | 0.0077228 | 7.7228
|  | 1.84 | 0.041 | 0.081986 | 8.1986 | 0.0064508 | 6.4508 | 0.0085577 | 8.5577
|  | 1.92 | 0.044 | 0.085551 | 8.5551 | 0.0069228 | 6.9228 | 0.0091839 | 9.1839
|  | 2 | 0.047 | 0.089116 | 8.9116 | 0.0073948 | 7.3948 | 0.0098101 | 9.8101
|  | 2.11 | 0.05 | 0.094017 | 9.4017 | 0.0078668 | 7.8668 | 0.010436 | 10.4362
|  | 2.22 | 0.054 | 0.098918 | 9.8918 | 0.0084961 | 8.4961 | 0.011271 | 11.2711
|  | 2.31 | 0.057 | 0.10293 | 10.2929 | 0.0089681 | 8.9681 | 0.011897 | 11.8973
|  | 2.43 | 0.062 | 0.10828 | 10.8275 | 0.0097548 | 9.7548 | 0.012941 | 12.9409
|  | 2.55 | 0.066 | 0.11362 | 11.3622 | 0.010384 | 10.3841 | 0.013776 | 13.7758
|  | 2.64 | 0.071 | 0.11763 | 11.7633 | 0.011171 | 11.1708 | 0.014819 | 14.8195
|  | 2.75 | 0.075 | 0.12253 | 12.2534 | 0.0118 | 11.8002 | 0.015654 | 15.6544
|  | 2.88 | 0.083 | 0.12833 | 12.8327 | 0.013059 | 13.0588 | 0.017324 | 17.3241
|  | 2.96 | 0.086 | 0.13189 | 13.1891 | 0.013531 | 13.5308 | 0.01795 | 17.9503
|  | 3.03 | 0.09 | 0.13501 | 13.501 | 0.01416 | 14.1602 | 0.018785 | 18.7852
|  | 3.14 | 0.095 | 0.13991 | 13.9912 | 0.014947 | 14.9469 | 0.019829 | 19.8288
|  | 3.24 | 0.101 | 0.14437 | 14.4367 | 0.015891 | 15.8909 | 0.021081 | 21.0812
|  | 3.33 | 0.106 | 0.14838 | 14.8378 | 0.016678 | 16.6775 | 0.022125 | 22.1248
|  | 3.45 | 0.112 | 0.15372 | 15.3724 | 0.017622 | 17.6216 | 0.023377 | 23.3772
|  | 3.54 | 0.118 | 0.15773 | 15.7735 | 0.018566 | 18.5656 | 0.02463 | 24.6295
|  | 3.58 | 0.12 | 0.15952 | 15.9517 | 0.01888 | 18.8802 | 0.025047 | 25.047
|  | 3.62 | 0.017 | 0.1613 | 16.1299 | 0.0026747 | 2.6747 | 0.0035483 | 3.5483
|  | TSb | 0.025047

## POMaC8 70-30 D-S3
Internal diameter / mm = | 9.357 | Distance / mm | Force / N | Elong L | Elongation (Es) (strain) / % | Stress / MPa | Stress / kPa | Stress (true cross sectional areas) / MPa | Stress (true cross sectional area) / kPa
Internal Circumference (Ci) / mm = | 29.3959 | 0 | 0 | 0 | 0 | 0 | 0 | 0 | 0
Average radial width (W) / mm = | 3.35 | 0.1 | 0 | 0.00501 | 0.501 | 0 | 0 | 0 | 0
Average axial thickness (t) / mm = | 1.84 | 0.21 | 0.003 | 0.010521 | 1.0521 | 0.00024335 | 0.24335 | 0.0014238 | 1.4238
Internal diameter + radial width / mm = | 12.707 | 0.29 | 0.006 | 0.014529 | 1.4529 | 0.0004867 | 0.4867 | 0.0028477 | 2.8477
Mean circumference (Cm) / mm = | 39.9202 | 0.35 | 0.007 | 0.017535 | 1.7535 | 0.00056781 | 0.56781 | 0.0033223 | 3.3223
|  | 0.44 | 0.009 | 0.022044 | 2.2044 | 0.00073005 | 0.73005 | 0.0042715 | 4.2715
Total area | 2.107 | 0.52 | 0.012 | 0.026052 | 2.6052 | 0.00097339 | 0.97339 | 0.0056953 | 5.6953
|  | 0.63 | 0.014 | 0.031563 | 3.1563 | 0.0011356 | 1.1356 | 0.0066445 | 6.6445
|  | 0.7 | 0.017 | 0.03507 | 3.507 | 0.001379 | 1.379 | 0.0080683 | 8.0683
|  | 0.81 | 0.023 | 0.040581 | 4.0581 | 0.0018657 | 1.8657 | 0.010916 | 10.916
|  | 0.9 | 0.028 | 0.04509 | 4.509 | 0.0022713 | 2.2713 | 0.013289 | 13.289
|  | 1.02 | 0.034 | 0.051102 | 5.1102 | 0.0027579 | 2.7579 | 0.016137 | 16.1367
|  | 1.11 | 0.039 | 0.055611 | 5.5611 | 0.0031635 | 3.1635 | 0.01851 | 18.5097
|  | 1.2 | 0.046 | 0.06012 | 6.012 | 0.0037313 | 3.7313 | 0.021832 | 21.832
|  | 1.31 | 0.052 | 0.065631 | 6.5631 | 0.004218 | 4.218 | 0.02468 | 24.6796
|  | 1.4 | 0.06 | 0.07014 | 7.014 | 0.004867 | 4.867 | 0.028477 | 28.4765
|  | 1.5 | 0.067 | 0.07515 | 7.515 | 0.0054348 | 5.4348 | 0.031799 | 31.7988
|  | 1.6 | 0.074 | 0.08016 | 8.016 | 0.0060026 | 6.0026 | 0.035121 | 35.121
|  | 1.72 | 0.085 | 0.086172 | 8.6172 | 0.0068949 | 6.8949 | 0.040342 | 40.3417
|  | 1.81 | 0.091 | 0.090681 | 9.0681 | 0.0073816 | 7.3816 | 0.043189 | 43.1894
|  | 1.91 | 0.103 | 0.095691 | 9.5691 | 0.008355 | 8.355 | 0.048885 | 48.8847
|  | 1.99 | 0.112 | 0.099699 | 9.9699 | 0.009085 | 9.085 | 0.053156 | 53.1561
|  | 2.1 | 0.119 | 0.10521 | 10.521 | 0.0096528 | 9.6528 | 0.056478 | 56.4784
|  | 2.2 | 0.13 | 0.11022 | 11.022 | 0.010545 | 10.5451 | 0.061699 | 61.6991
|  | 2.31 | 0.142 | 0.11573 | 11.5731 | 0.011518 | 11.5185 | 0.067394 | 67.3944
|  | 2.42 | 0.16 | 0.12124 | 12.1242 | 0.012979 | 12.9786 | 0.075937 | 75.9374
|  | 2.52 | 0.171 | 0.12625 | 12.6252 | 0.013871 | 13.8709 | 0.081158 | 81.158
|  | 2.61 | 0.182 | 0.13076 | 13.0761 | 0.014763 | 14.7631 | 0.086379 | 86.3787
|  | 2.71 | 0.196 | 0.13577 | 13.5771 | 0.015899 | 15.8988 | 0.093023 | 93.0233
|  | 2.8 | 0.211 | 0.14028 | 14.028 | 0.017116 | 17.1155 | 0.10014 | 100.1424
|  | 2.91 | 0.226 | 0.14579 | 14.5791 | 0.018332 | 18.3323 | 0.10726 | 107.2615
|  | 3.01 | 0.242 | 0.1508 | 15.0801 | 0.01963 | 19.6301 | 0.11486 | 114.8552
|  | 3.1 | 0.255 | 0.15531 | 15.531 | 0.020685 | 20.6846 | 0.12103 | 121.0252
|  | 3.2 | 0.271 | 0.16032 | 16.032 | 0.021982 | 21.9825 | 0.12862 | 128.6189
|  | 3.3 | 0.292 | 0.16533 | 16.533 | 0.023686 | 23.6859 | 0.13859 | 138.5857
|  | 3.41 | 0.309 | 0.17084 | 17.0841 | 0.025065 | 25.0649 | 0.14665 | 146.654
|  | 3.5 | 0.323 | 0.17535 | 17.535 | 0.026201 | 26.2005 | 0.1533 | 153.2985
|  | 3.6 | 0.343 | 0.18036 | 18.036 | 0.027823 | 27.8228 | 0.16279 | 162.7907
|  | 3.71 | 0.367 | 0.18587 | 18.5871 | 0.02977 | 29.7696 | 0.17418 | 174.1813
|  | 3.81 | 0.386 | 0.19088 | 19.0881 | 0.031311 | 31.3108 | 0.1832 | 183.1989
|  | 3.92 | 0.405 | 0.19639 | 19.6392 | 0.032852 | 32.852 | 0.19222 | 192.2164
|  | 3.94 | 0.412 | 0.19739 | 19.7394 | 0.03342 | 33.4199 | 0.19554 | 195.5387
|  | 3.97 | 0.135 | 0.1989 | 19.8897 | 0.010951 | 10.9507 | 0.064072 | 64.0721
|  | TSb | 0.19554 | N.mm^2 is Mpa

## POMaC8 80-20 D-S1
Internal diameter / mm = | 9.856 | Distance / mm | Force / N | Elong L | Elongation (Es) (strain) / % | Stress / MPa | Stress / kPa | Stress (true cross sectional areas) / MPa | Stress (true cross sectional area) / kPa
Internal Circumference (Ci) / mm = | 30.9635 | 0 | 0 | 0 | 0 | 0 | 0 | 0 | 0
Average radial width (W) / mm = | 2.9975 | 0.08 | 0 | 0.0039623 | 0.39623 | 0 | 0 | 0 | 0
Average axial thickness (t) / mm = | 2.27 | 0.2 | 0.002 | 0.0099058 | 0.99058 | 0.00014697 | 0.14697 | 0.00018741 | 0.18741
Internal diameter + radial width / mm = | 12.8535 | 0.31 | 0.003 | 0.015354 | 1.5354 | 0.00022045 | 0.22045 | 0.00028111 | 0.28111
Mean circumference (Cm) / mm = | 40.3805 | 0.4 | 0.005 | 0.019812 | 1.9812 | 0.00036741 | 0.36741 | 0.00046852 | 0.46852
|  | 0.48 | 0.007 | 0.023774 | 2.3774 | 0.00051438 | 0.51438 | 0.00065592 | 0.65592
Total area | 10.672 | 0.55 | 0.01 | 0.027241 | 2.7241 | 0.00073483 | 0.73483 | 0.00093703 | 0.93703
|  | 0.62 | 0.012 | 0.030708 | 3.0708 | 0.00088179 | 0.88179 | 0.0011244 | 1.1244
|  | 0.72 | 0.014 | 0.035661 | 3.5661 | 0.0010288 | 1.0288 | 0.0013118 | 1.3118
|  | 0.8 | 0.018 | 0.039623 | 3.9623 | 0.0013227 | 1.3227 | 0.0016867 | 1.6867
|  | 0.9 | 0.019 | 0.044576 | 4.4576 | 0.0013962 | 1.3962 | 0.0017804 | 1.7804
|  | 1.01 | 0.024 | 0.050024 | 5.0024 | 0.0017636 | 1.7636 | 0.0022489 | 2.2489
|  | 1.11 | 0.027 | 0.054977 | 5.4977 | 0.001984 | 1.984 | 0.00253 | 2.53
|  | 1.22 | 0.031 | 0.060425 | 6.0425 | 0.002278 | 2.278 | 0.0029048 | 2.9048
|  | 1.32 | 0.036 | 0.065378 | 6.5378 | 0.0026454 | 2.6454 | 0.0033733 | 3.3733
|  | 1.39 | 0.039 | 0.068845 | 6.8845 | 0.0028658 | 2.8658 | 0.0036544 | 3.6544
|  | 1.48 | 0.042 | 0.073303 | 7.3303 | 0.0030863 | 3.0863 | 0.0039355 | 3.9355
|  | 1.57 | 0.046 | 0.07776 | 7.776 | 0.0033802 | 3.3802 | 0.0043103 | 4.3103
|  | 1.64 | 0.048 | 0.081227 | 8.1227 | 0.0035272 | 3.5272 | 0.0044978 | 4.4978
|  | 1.76 | 0.056 | 0.087171 | 8.7171 | 0.004115 | 4.115 | 0.0052474 | 5.2474
|  | 1.81 | 0.056 | 0.089647 | 8.9647 | 0.004115 | 4.115 | 0.0052474 | 5.2474
|  | 1.88 | 0.059 | 0.093114 | 9.3114 | 0.0043355 | 4.3355 | 0.0055285 | 5.5285
|  | 1.94 | 0.062 | 0.096086 | 9.6086 | 0.0045559 | 4.5559 | 0.0058096 | 5.8096
|  | 2.01 | 0.065 | 0.099553 | 9.9553 | 0.0047764 | 4.7764 | 0.0060907 | 6.0907
|  | 2.15 | 0.071 | 0.10649 | 10.6487 | 0.0052173 | 5.2173 | 0.0066529 | 6.6529
|  | 2.25 | 0.077 | 0.11144 | 11.144 | 0.0056582 | 5.6582 | 0.0072151 | 7.2151
|  | 2.35 | 0.081 | 0.11639 | 11.6393 | 0.0059521 | 5.9521 | 0.00759 | 7.59
|  | 2.42 | 0.084 | 0.11986 | 11.986 | 0.0061725 | 6.1725 | 0.0078711 | 7.8711
|  | 2.5 | 0.088 | 0.12382 | 12.3822 | 0.0064665 | 6.4665 | 0.0082459 | 8.2459
|  | 2.64 | 0.101 | 0.13076 | 13.0756 | 0.0074218 | 7.4218 | 0.009464 | 9.464
|  | 2.78 | 0.104 | 0.13769 | 13.769 | 0.0076422 | 7.6422 | 0.0097451 | 9.7451
|  | 2.86 | 0.108 | 0.14165 | 14.1653 | 0.0079361 | 7.9361 | 0.01012 | 10.1199
|  | 2.97 | 0.114 | 0.1471 | 14.7101 | 0.008377 | 8.377 | 0.010682 | 10.6822
|  | 3.09 | 0.121 | 0.15304 | 15.3044 | 0.0088914 | 8.8914 | 0.011338 | 11.3381
|  | 3.2 | 0.128 | 0.15849 | 15.8492 | 0.0094058 | 9.4058 | 0.011994 | 11.994
|  | 3.34 | 0.137 | 0.16543 | 16.5427 | 0.010067 | 10.0671 | 0.012837 | 12.8373
|  | 3.42 | 0.144 | 0.16939 | 16.9389 | 0.010582 | 10.5815 | 0.013493 | 13.4933
|  | 3.55 | 0.159 | 0.17583 | 17.5828 | 0.011684 | 11.6837 | 0.014899 | 14.8988
|  | 3.66 | 0.162 | 0.18128 | 18.1276 | 0.011904 | 11.9042 | 0.01518 | 15.1799
|  | 3.76 | 0.171 | 0.18623 | 18.6229 | 0.012566 | 12.5655 | 0.016023 | 16.0232
|  | 3.87 | 0.177 | 0.19168 | 19.1677 | 0.013006 | 13.0064 | 0.016585 | 16.5855
|  | 3.91 | 0.184 | 0.19366 | 19.3658 | 0.013521 | 13.5208 | 0.017241 | 17.2414
|  | 4.05 | 0.195 | 0.20059 | 20.0592 | 0.014329 | 14.3291 | 0.018272 | 18.2721
|  | 4.15 | 0.203 | 0.20554 | 20.5545 | 0.014917 | 14.917 | 0.019022 | 19.0217
|  | 4.26 | 0.215 | 0.21099 | 21.0993 | 0.015799 | 15.7988 | 0.020146 | 20.1462
|  | 4.33 | 0.222 | 0.21446 | 21.446 | 0.016313 | 16.3132 | 0.020802 | 20.8021
|  | 4.41 | 0.231 | 0.21842 | 21.8422 | 0.016974 | 16.9745 | 0.021645 | 21.6454
|  | 4.53 | 0.244 | 0.22437 | 22.4366 | 0.01793 | 17.9298 | 0.022864 | 22.8636
|  | 4.62 | 0.255 | 0.22882 | 22.8824 | 0.018738 | 18.7381 | 0.023894 | 23.8943
|  | 4.73 | 0.267 | 0.23427 | 23.4272 | 0.01962 | 19.6199 | 0.025019 | 25.0187
|  | 4.82 | 0.28 | 0.23873 | 23.8729 | 0.020575 | 20.5751 | 0.026237 | 26.2369
|  | 4.92 | 0.295 | 0.24368 | 24.3682 | 0.021677 | 21.6774 | 0.027642 | 27.6424
|  | 5 | 0.307 | 0.24764 | 24.7645 | 0.022559 | 22.5592 | 0.028767 | 28.7669
|  | 5.12 | 0.325 | 0.25359 | 25.3588 | 0.023882 | 23.8819 | 0.030454 | 30.4535
|  | 5.21 | 0.34 | 0.25805 | 25.8046 | 0.024984 | 24.9841 | 0.031859 | 31.8591
|  | 5.31 | 0.355 | 0.263 | 26.2998 | 0.026086 | 26.0863 | 0.033265 | 33.2646
|  | 5.42 | 0.375 | 0.26845 | 26.8447 | 0.027556 | 27.556 | 0.035139 | 35.1387
|  | 5.54 | 0.394 | 0.27439 | 27.439 | 0.028952 | 28.9522 | 0.036919 | 36.919
|  | 5.62 | 0.41 | 0.27835 | 27.8352 | 0.030128 | 30.1279 | 0.038418 | 38.4183
|  | 5.7 | 0.426 | 0.28231 | 28.2315 | 0.031304 | 31.3036 | 0.039918 | 39.9175
|  | 5.8 | 0.445 | 0.28727 | 28.7268 | 0.0327 | 32.6998 | 0.041698 | 41.6979
|  | 5.91 | 0.466 | 0.29272 | 29.2716 | 0.034243 | 34.2429 | 0.043666 | 43.6657
|  | 6.03 | 0.493 | 0.29866 | 29.8659 | 0.036227 | 36.227 | 0.046196 | 46.1957
|  | 6.12 | 0.515 | 0.30312 | 30.3117 | 0.037844 | 37.8436 | 0.048257 | 48.2571
|  | 6.21 | 0.535 | 0.30757 | 30.7574 | 0.039313 | 39.3132 | 0.050131 | 50.1312
|  | 6.31 | 0.556 | 0.31253 | 31.2527 | 0.040856 | 40.8564 | 0.052099 | 52.099
|  | 6.44 | 0.587 | 0.31897 | 31.8966 | 0.043134 | 43.1343 | 0.055004 | 55.0037
|  | 6.53 | 0.613 | 0.32342 | 32.3424 | 0.045045 | 45.0449 | 0.05744 | 57.44
|  | 6.62 | 0.638 | 0.32788 | 32.7881 | 0.046882 | 46.8819 | 0.059783 | 59.7826
|  | 6.72 | 0.665 | 0.33283 | 33.2834 | 0.048866 | 48.866 | 0.062313 | 62.3126
|  | 6.81 | 0.694 | 0.33729 | 33.7292 | 0.050997 | 50.997 | 0.06503 | 65.03
|  | 6.91 | 0.723 | 0.34224 | 34.2245 | 0.053128 | 53.128 | 0.067747 | 67.7474
|  | 7 | 0.75 | 0.3467 | 34.6702 | 0.055112 | 55.112 | 0.070277 | 70.2774
|  | 7.1 | 0.779 | 0.35166 | 35.1655 | 0.057243 | 57.243 | 0.072995 | 72.9948
|  | 7.22 | 0.816 | 0.3576 | 35.7599 | 0.059962 | 59.9619 | 0.076462 | 76.4618
|  | 7.31 | 0.843 | 0.36206 | 36.2056 | 0.061946 | 61.9459 | 0.078992 | 78.9918
|  | 7.42 | 0.882 | 0.3675 | 36.7504 | 0.064812 | 64.8117 | 0.082646 | 82.6462
|  | 7.52 | 0.916 | 0.37246 | 37.2457 | 0.06731 | 67.3101 | 0.085832 | 85.8321
|  | 7.61 | 0.949 | 0.37691 | 37.6915 | 0.069735 | 69.7351 | 0.088924 | 88.9243
|  | 7.71 | 0.98 | 0.38187 | 38.1868 | 0.072013 | 72.013 | 0.091829 | 91.8291
|  | 7.82 | 1.02 | 0.38732 | 38.7316 | 0.074952 | 74.9523 | 0.095577 | 95.5772
|  | 7.87 | 1.04 | 0.38979 | 38.9792 | 0.076422 | 76.422 | 0.097451 | 97.4513
|  | 7.88 | 0.165 | 0.39029 | 39.0288 | 0.012125 | 12.1246 | 0.015461 | 15.461
|  | TSb | 0.097451

## POMaC8 80-20 D-S2
Internal diameter / mm = | 12.3533 | Distance / mm | Force / N | Elong L | Elongation (Es) (strain) / % | Stress / MPa | Stress / kPa | Stress (true cross sectional areas) / MPa | Stress (true cross sectional area) / kPa
Internal Circumference (Ci) / mm = | 38.8091 | 0 | 0 | 0 | 0 | 0 | 0 | 0 | 0
Average radial width (W) / mm = | 2.1633 | 0.05 | 0 | 0.0021927 | 0.21927 | 0 | 0 | 0 | 0
Average axial thickness (t) / mm = | 0.88 | 0.1 | 0 | 0.0043854 | 0.43854 | 0 | 0 | 0 | 0
Internal diameter + radial width / mm = | 14.5167 | 0.25 | 0 | 0.010964 | 1.0964 | 0 | 0 | 0 | 0
Mean circumference (Cm) / mm = | 45.6055 | 0.32 | 0 | 0.014033 | 1.4033 | 0 | 0 | 0 | 0
|  | 0.38 | 0 | 0.016665 | 1.6665 | 0 | 0 | 0 | 0
Total area | 1.026 | 0.45 | 0 | 0.019734 | 1.9734 | 0 | 0 | 0 | 0
|  | 0.6 | 0.001 | 0.026313 | 2.6313 | 0.00026264 | 0.26264 | 0.00097466 | 0.97466
|  | 0.68 | 0.001 | 0.029821 | 2.9821 | 0.00026264 | 0.26264 | 0.00097466 | 0.97466
|  | 0.72 | 0.001 | 0.031575 | 3.1575 | 0.00026264 | 0.26264 | 0.00097466 | 0.97466
|  | 0.83 | 0.002 | 0.036399 | 3.6399 | 0.00052528 | 0.52528 | 0.0019493 | 1.9493
|  | 0.88 | 0.002 | 0.038592 | 3.8592 | 0.00052528 | 0.52528 | 0.0019493 | 1.9493
|  | 0.92 | 0.003 | 0.040346 | 4.0346 | 0.00078793 | 0.78793 | 0.002924 | 2.924
|  | 1.08 | 0.003 | 0.047363 | 4.7363 | 0.00078793 | 0.78793 | 0.002924 | 2.924
|  | 1.13 | 0.003 | 0.049555 | 4.9555 | 0.00078793 | 0.78793 | 0.002924 | 2.924
|  | 1.26 | 0.004 | 0.055257 | 5.5257 | 0.0010506 | 1.0506 | 0.0038986 | 3.8986
|  | 1.36 | 0.005 | 0.059642 | 5.9642 | 0.0013132 | 1.3132 | 0.0048733 | 4.8733
|  | 1.44 | 0.005 | 0.06315 | 6.315 | 0.0013132 | 1.3132 | 0.0048733 | 4.8733
|  | 1.58 | 0.006 | 0.06929 | 6.929 | 0.0015759 | 1.5759 | 0.005848 | 5.848
|  | 1.66 | 0.007 | 0.072798 | 7.2798 | 0.0018385 | 1.8385 | 0.0068226 | 6.8226
|  | 1.71 | 0.008 | 0.074991 | 7.4991 | 0.0021011 | 2.1011 | 0.0077973 | 7.7973
|  | 1.85 | 0.009 | 0.081131 | 8.1131 | 0.0023638 | 2.3638 | 0.0087719 | 8.7719
|  | 1.99 | 0.01 | 0.08727 | 8.727 | 0.0026264 | 2.6264 | 0.0097466 | 9.7466
|  | 2.03 | 0.01 | 0.089024 | 8.9024 | 0.0026264 | 2.6264 | 0.0097466 | 9.7466
|  | 2.09 | 0.01 | 0.091656 | 9.1656 | 0.0026264 | 2.6264 | 0.0097466 | 9.7466
|  | 2.21 | 0.011 | 0.096918 | 9.6918 | 0.0028891 | 2.8891 | 0.010721 | 10.7212
|  | 2.33 | 0.012 | 0.10218 | 10.2181 | 0.0031517 | 3.1517 | 0.011696 | 11.6959
|  | 2.46 | 0.012 | 0.10788 | 10.7882 | 0.0031517 | 3.1517 | 0.011696 | 11.6959
|  | 2.52 | 0.013 | 0.11051 | 11.0513 | 0.0034143 | 3.4143 | 0.012671 | 12.6706
|  | 2.64 | 0.014 | 0.11578 | 11.5776 | 0.003677 | 3.677 | 0.013645 | 13.6452
|  | 2.74 | 0.016 | 0.12016 | 12.0161 | 0.0042023 | 4.2023 | 0.015595 | 15.5945
|  | 2.88 | 0.017 | 0.1263 | 12.6301 | 0.0044649 | 4.4649 | 0.016569 | 16.5692
|  | 2.93 | 0.018 | 0.12849 | 12.8493 | 0.0047276 | 4.7276 | 0.017544 | 17.5439
|  | 3.03 | 0.019 | 0.13288 | 13.2879 | 0.0049902 | 4.9902 | 0.018519 | 18.5185
|  | 3.13 | 0.02 | 0.13726 | 13.7264 | 0.0052528 | 5.2528 | 0.019493 | 19.4932
|  | 3.26 | 0.022 | 0.14297 | 14.2965 | 0.0057781 | 5.7781 | 0.021442 | 21.4425
|  | 3.34 | 0.023 | 0.14647 | 14.6474 | 0.0060408 | 6.0408 | 0.022417 | 22.4172
|  | 3.49 | 0.025 | 0.15305 | 15.3052 | 0.006566 | 6.566 | 0.024366 | 24.3665
|  | 3.61 | 0.027 | 0.15831 | 15.8314 | 0.0070913 | 7.0913 | 0.026316 | 26.3158
|  | 3.71 | 0.028 | 0.1627 | 16.27 | 0.007354 | 7.354 | 0.02729 | 27.2904
|  | 3.83 | 0.03 | 0.16796 | 16.7962 | 0.0078793 | 7.8793 | 0.02924 | 29.2398
|  | 3.89 | 0.031 | 0.17059 | 17.0594 | 0.0081419 | 8.1419 | 0.030214 | 30.2144
|  | 4 | 0.033 | 0.17542 | 17.5418 | 0.0086672 | 8.6672 | 0.032164 | 32.1637
|  | 4.11 | 0.036 | 0.18024 | 18.0242 | 0.0094551 | 9.4551 | 0.035088 | 35.0877
|  | 4.22 | 0.037 | 0.18507 | 18.5066 | 0.0097177 | 9.7177 | 0.036062 | 36.0624
|  | 4.43 | 0.043 | 0.19428 | 19.4275 | 0.011294 | 11.2936 | 0.04191 | 41.9103
|  | 4.53 | 0.045 | 0.19866 | 19.866 | 0.011819 | 11.8189 | 0.04386 | 43.8596
|  | 4.63 | 0.051 | 0.20305 | 20.3046 | 0.013395 | 13.3947 | 0.049708 | 49.7076
|  | 4.72 | 0.051 | 0.20699 | 20.6993 | 0.013395 | 13.3947 | 0.049708 | 49.7076
|  | 4.82 | 0.054 | 0.21138 | 21.1378 | 0.014183 | 14.1827 | 0.052632 | 52.6316
|  | 4.92 | 0.057 | 0.21576 | 21.5764 | 0.014971 | 14.9706 | 0.055556 | 55.5556
|  | 4.97 | 0.059 | 0.21796 | 21.7956 | 0.015496 | 15.4959 | 0.057505 | 57.5049
|  | 5.02 | 0.06 | 0.22015 | 22.0149 | 0.015759 | 15.7585 | 0.05848 | 58.4795
|  | 5.11 | 0.064 | 0.2241 | 22.4096 | 0.016809 | 16.8091 | 0.062378 | 62.3782
|  | 5.16 | 0.065 | 0.22629 | 22.6289 | 0.017072 | 17.0717 | 0.063353 | 63.3528
|  | 5.21 | 0.069 | 0.22848 | 22.8481 | 0.018122 | 18.1223 | 0.067251 | 67.2515
|  | 5.27 | 0.072 | 0.23111 | 23.1113 | 0.01891 | 18.9102 | 0.070175 | 70.1754
|  | 5.34 | 0.073 | 0.23418 | 23.4183 | 0.019173 | 19.1729 | 0.07115 | 71.1501
|  | 5.4 | 0.075 | 0.23681 | 23.6814 | 0.019698 | 19.6981 | 0.073099 | 73.0994
|  | 5.5 | 0.079 | 0.2412 | 24.1199 | 0.020749 | 20.7487 | 0.076998 | 76.9981
|  | 5.57 | 0.083 | 0.24427 | 24.4269 | 0.021799 | 21.7993 | 0.080897 | 80.8967
|  | 5.65 | 0.086 | 0.24778 | 24.7777 | 0.022587 | 22.5872 | 0.083821 | 83.8207
|  | 5.76 | 0.09 | 0.2526 | 25.2601 | 0.023638 | 23.6378 | 0.087719 | 87.7193
|  | 5.84 | 0.095 | 0.25611 | 25.611 | 0.024951 | 24.951 | 0.092593 | 92.5926
|  | 5.94 | 0.101 | 0.2605 | 26.0495 | 0.026527 | 26.5268 | 0.098441 | 98.4405
|  | 6.02 | 0.104 | 0.264 | 26.4004 | 0.027315 | 27.3147 | 0.10136 | 101.3645
|  | 6.06 | 0.107 | 0.26576 | 26.5758 | 0.028103 | 28.1027 | 0.10429 | 104.2885
|  | 6.1 | 0.11 | 0.26751 | 26.7512 | 0.028891 | 28.8906 | 0.10721 | 107.2125
|  | 6.15 | 0.112 | 0.2697 | 26.9705 | 0.029416 | 29.4159 | 0.10916 | 109.1618
|  | 6.2 | 0.089 | 0.2719 | 27.1897 | 0.023375 | 23.3751 | 0.086745 | 86.7446
|  | TSb | 0.10916

## POMaC8 90-10 D-S1
Internal diameter / mm = | 10.72 | Distance / mm | Force / N | Elong L | Elongation (Es) (strain) / % | Stress / MPa | Stress / kPa | Stress (true cross sectional areas) / MPa | Stress (true cross sectional area) / kPa
Internal Circumference (Ci) / mm = | 33.6779 | 0 | 0 | 0 | 0 | 0 | 0 | 0 | 0
Average radial width (W) / mm = | 3.1 | 0.1 | 0 | 0.0046065 | 0.46065 | 0 | 0 | 0 | 0
Average axial thickness (t) / mm = | 1.395 | 0.21 | 0 | 0.0096737 | 0.96737 | 0 | 0 | 0 | 0
Internal diameter + radial width / mm = | 13.82 | 0.32 | 0 | 0.014741 | 1.4741 | 0 | 0 | 0 | 0
Mean circumference (Cm) / mm = | 43.4168 | 0.42 | 0 | 0.019347 | 1.9347 | 0 | 0 | 0 | 0
|  | 0.52 | 0 | 0.023954 | 2.3954 | 0 | 0 | 0 | 0
Total area | 1.486 | 0.63 | 0 | 0.029021 | 2.9021 | 0 | 0 | 0 | 0
|  | 0.71 | 0 | 0.032706 | 3.2706 | 0 | 0 | 0 | 0
|  | 0.8 | 0 | 0.036852 | 3.6852 | 0 | 0 | 0 | 0
|  | 0.92 | 0 | 0.04238 | 4.238 | 0 | 0 | 0 | 0
|  | 1.05 | 0 | 0.048368 | 4.8368 | 0 | 0 | 0 | 0
|  | 1.11 | 0 | 0.051132 | 5.1132 | 0 | 0 | 0 | 0
|  | 1.24 | 0 | 0.057121 | 5.7121 | 0 | 0 | 0 | 0
|  | 1.32 | 0 | 0.060806 | 6.0806 | 0 | 0 | 0 | 0
|  | 1.42 | 0 | 0.065412 | 6.5412 | 0 | 0 | 0 | 0
|  | 1.54 | 0 | 0.07094 | 7.094 | 0 | 0 | 0 | 0
|  | 1.65 | 0 | 0.076007 | 7.6007 | 0 | 0 | 0 | 0
|  | 1.74 | 0.001 | 0.080153 | 8.0153 | 0.00011562 | 0.11562 | 0.00067295 | 0.67295
|  | 1.85 | 0.001 | 0.08522 | 8.522 | 0.00011562 | 0.11562 | 0.00067295 | 0.67295
|  | 1.94 | 0.001 | 0.089366 | 8.9366 | 0.00011562 | 0.11562 | 0.00067295 | 0.67295
|  | 2.03 | 0.001 | 0.093512 | 9.3512 | 0.00011562 | 0.11562 | 0.00067295 | 0.67295
|  | 2.12 | 0.001 | 0.097658 | 9.7658 | 0.00011562 | 0.11562 | 0.00067295 | 0.67295
|  | 2.22 | 0.001 | 0.10226 | 10.2265 | 0.00011562 | 0.11562 | 0.00067295 | 0.67295
|  | 2.34 | 0.001 | 0.10779 | 10.7792 | 0.00011562 | 0.11562 | 0.00067295 | 0.67295
|  | 2.44 | 0.001 | 0.1124 | 11.2399 | 0.00011562 | 0.11562 | 0.00067295 | 0.67295
|  | 2.54 | 0.001 | 0.11701 | 11.7005 | 0.00011562 | 0.11562 | 0.00067295 | 0.67295
|  | 2.64 | 0.001 | 0.12161 | 12.1612 | 0.00011562 | 0.11562 | 0.00067295 | 0.67295
|  | 2.73 | 0.001 | 0.12576 | 12.5758 | 0.00011562 | 0.11562 | 0.00067295 | 0.67295
|  | 2.83 | 0.002 | 0.13036 | 13.0364 | 0.00023124 | 0.23124 | 0.0013459 | 1.3459
|  | 2.94 | 0.002 | 0.13543 | 13.5431 | 0.00023124 | 0.23124 | 0.0013459 | 1.3459
|  | 3.06 | 0.002 | 0.14096 | 14.0959 | 0.00023124 | 0.23124 | 0.0013459 | 1.3459
|  | 3.14 | 0.003 | 0.14464 | 14.4644 | 0.00034686 | 0.34686 | 0.0020188 | 2.0188
|  | 3.23 | 0.003 | 0.14879 | 14.879 | 0.00034686 | 0.34686 | 0.0020188 | 2.0188
|  | 3.33 | 0.003 | 0.1534 | 15.3397 | 0.00034686 | 0.34686 | 0.0020188 | 2.0188
|  | 3.42 | 0.003 | 0.15754 | 15.7543 | 0.00034686 | 0.34686 | 0.0020188 | 2.0188
|  | 3.54 | 0.003 | 0.16307 | 16.307 | 0.00034686 | 0.34686 | 0.0020188 | 2.0188
|  | 3.64 | 0.003 | 0.16768 | 16.7677 | 0.00034686 | 0.34686 | 0.0020188 | 2.0188
|  | 3.73 | 0.004 | 0.17182 | 17.1823 | 0.00046248 | 0.46248 | 0.0026918 | 2.6918
|  | 3.86 | 0.005 | 0.17781 | 17.7811 | 0.0005781 | 0.5781 | 0.0033647 | 3.3647
|  | 3.93 | 0.005 | 0.18104 | 18.1036 | 0.0005781 | 0.5781 | 0.0033647 | 3.3647
|  | 4.02 | 0.005 | 0.18518 | 18.5182 | 0.0005781 | 0.5781 | 0.0033647 | 3.3647
|  | 4.12 | 0.005 | 0.18979 | 18.9788 | 0.0005781 | 0.5781 | 0.0033647 | 3.3647
|  | 4.23 | 0.006 | 0.19486 | 19.4855 | 0.00069372 | 0.69372 | 0.0040377 | 4.0377
|  | 4.32 | 0.005 | 0.199 | 19.9001 | 0.0005781 | 0.5781 | 0.0033647 | 3.3647
|  | 4.42 | 0.006 | 0.20361 | 20.3608 | 0.00069372 | 0.69372 | 0.0040377 | 4.0377
|  | 4.52 | 0.007 | 0.20821 | 20.8214 | 0.00080934 | 0.80934 | 0.0047106 | 4.7106
|  | 4.62 | 0.007 | 0.21282 | 21.2821 | 0.00080934 | 0.80934 | 0.0047106 | 4.7106
|  | 4.73 | 0.008 | 0.21789 | 21.7888 | 0.00092496 | 0.92496 | 0.0053836 | 5.3836
|  | 4.82 | 0.008 | 0.22203 | 22.2034 | 0.00092496 | 0.92496 | 0.0053836 | 5.3836
|  | 4.92 | 0.009 | 0.22664 | 22.664 | 0.0010406 | 1.0406 | 0.0060565 | 6.0565
|  | 5 | 0.009 | 0.23033 | 23.0326 | 0.0010406 | 1.0406 | 0.0060565 | 6.0565
|  | 5.12 | 0.009 | 0.23585 | 23.5853 | 0.0010406 | 1.0406 | 0.0060565 | 6.0565
|  | 5.2 | 0.01 | 0.23954 | 23.9539 | 0.0011562 | 1.1562 | 0.0067295 | 6.7295
|  | 5.31 | 0.01 | 0.24461 | 24.4606 | 0.0011562 | 1.1562 | 0.0067295 | 6.7295
|  | 5.42 | 0.011 | 0.24967 | 24.9673 | 0.0012718 | 1.2718 | 0.0074024 | 7.4024
|  | 5.52 | 0.012 | 0.25428 | 25.4279 | 0.0013874 | 1.3874 | 0.0080754 | 8.0754
|  | 5.64 | 0.012 | 0.25981 | 25.9807 | 0.0013874 | 1.3874 | 0.0080754 | 8.0754
|  | 5.74 | 0.013 | 0.26441 | 26.4414 | 0.0015031 | 1.5031 | 0.0087483 | 8.7483
|  | 5.84 | 0.014 | 0.26902 | 26.902 | 0.0016187 | 1.6187 | 0.0094213 | 9.4213
|  | 5.94 | 0.014 | 0.27363 | 27.3627 | 0.0016187 | 1.6187 | 0.0094213 | 9.4213
|  | 6.05 | 0.015 | 0.27869 | 27.8694 | 0.0017343 | 1.7343 | 0.010094 | 10.0942
|  | 6.15 | 0.015 | 0.2833 | 28.33 | 0.0017343 | 1.7343 | 0.010094 | 10.0942
|  | 6.25 | 0.016 | 0.28791 | 28.7907 | 0.0018499 | 1.8499 | 0.010767 | 10.7672
|  | 6.35 | 0.017 | 0.29251 | 29.2513 | 0.0019655 | 1.9655 | 0.01144 | 11.4401
|  | 6.41 | 0.018 | 0.29528 | 29.5277 | 0.0020812 | 2.0812 | 0.012113 | 12.1131
|  | 6.5 | 0.018 | 0.29942 | 29.9423 | 0.0020812 | 2.0812 | 0.012113 | 12.1131
|  | 6.61 | 0.019 | 0.30449 | 30.449 | 0.0021968 | 2.1968 | 0.012786 | 12.786
|  | 6.7 | 0.019 | 0.30864 | 30.8636 | 0.0021968 | 2.1968 | 0.012786 | 12.786
|  | 6.8 | 0.02 | 0.31324 | 31.3243 | 0.0023124 | 2.3124 | 0.013459 | 13.459
|  | 6.91 | 0.021 | 0.31831 | 31.831 | 0.002428 | 2.428 | 0.014132 | 14.1319
|  | 7.01 | 0.022 | 0.32292 | 32.2916 | 0.0025436 | 2.5436 | 0.014805 | 14.8048
|  | 7.1 | 0.022 | 0.32706 | 32.7062 | 0.0025436 | 2.5436 | 0.014805 | 14.8048
|  | 7.22 | 0.023 | 0.33259 | 33.259 | 0.0026593 | 2.6593 | 0.015478 | 15.4778
|  | 7.32 | 0.024 | 0.3372 | 33.7197 | 0.0027749 | 2.7749 | 0.016151 | 16.1507
|  | 7.41 | 0.025 | 0.34134 | 34.1342 | 0.0028905 | 2.8905 | 0.016824 | 16.8237
|  | 7.52 | 0.026 | 0.34641 | 34.641 | 0.0030061 | 3.0061 | 0.017497 | 17.4966
|  | 7.63 | 0.027 | 0.35148 | 35.1477 | 0.0031217 | 3.1217 | 0.01817 | 18.1696
|  | 7.74 | 0.027 | 0.35654 | 35.6544 | 0.0031217 | 3.1217 | 0.01817 | 18.1696
|  | 7.85 | 0.027 | 0.36161 | 36.1611 | 0.0031217 | 3.1217 | 0.01817 | 18.1696
|  | 7.94 | 0.028 | 0.36576 | 36.5757 | 0.0032374 | 3.2374 | 0.018843 | 18.8425
|  | 8.02 | 0.028 | 0.36944 | 36.9442 | 0.0032374 | 3.2374 | 0.018843 | 18.8425
|  | 8.11 | 0.01 | 0.37359 | 37.3588 | 0.0011562 | 1.1562 | 0.0067295 | 6.7295
|  | TSb | 0.018843

## POMaC8 90-10 D-S2
Internal diameter / mm = | 10.4433 | Distance / mm | Force / N | Elong L | Elongation (Es) (strain) / % | Stress / MPa | Stress / kPa | Stress (true cross sectional areas) / MPa | Stress (true cross sectional area) / kPa
Internal Circumference (Ci) / mm = | 32.8087 | 0 | 0 | 0 | 0 | 0 | 0 | 0 | 0
Average radial width (W) / mm = | 3.2367 | 0.09 | 0 | 0.0041883 | 0.41883 | 0 | 0 | 0 | 0
Average axial thickness (t) / mm = | 0.455 | 0.2 | 0 | 0.0093073 | 0.93073 | 0 | 0 | 0 | 0
Internal diameter + radial width / mm = | 13.68 | 0.28 | 0 | 0.01303 | 1.303 | 0 | 0 | 0 | 0
Mean circumference (Cm) / mm = | 42.977 | 0.37 | 0 | 0.017219 | 1.7219 | 0 | 0 | 0 | 0
|  | 0.47 | 0 | 0.021872 | 2.1872 | 0 | 0 | 0 | 0
Total area | 3.549 | 0.58 | 0 | 0.026991 | 2.6991 | 0 | 0 | 0 | 0
|  | 0.67 | 0 | 0.031179 | 3.1179 | 0 | 0 | 0 | 0
|  | 0.76 | 0 | 0.035368 | 3.5368 | 0 | 0 | 0 | 0
|  | 0.88 | 0 | 0.040952 | 4.0952 | 0 | 0 | 0 | 0
|  | 0.97 | 0 | 0.04514 | 4.514 | 0 | 0 | 0 | 0
|  | 1.11 | 0 | 0.051656 | 5.1656 | 0 | 0 | 0 | 0
|  | 1.2 | 0 | 0.055844 | 5.5844 | 0 | 0 | 0 | 0
|  | 1.32 | 0 | 0.061428 | 6.1428 | 0 | 0 | 0 | 0
|  | 1.4 | 0 | 0.065151 | 6.5151 | 0 | 0 | 0 | 0
|  | 1.53 | 0 | 0.071201 | 7.1201 | 0 | 0 | 0 | 0
|  | 1.61 | 0 | 0.074924 | 7.4924 | 0 | 0 | 0 | 0
|  | 1.7 | 0 | 0.079112 | 7.9112 | 0 | 0 | 0 | 0
|  | 1.82 | 0 | 0.084696 | 8.4696 | 0 | 0 | 0 | 0
|  | 1.89 | 0 | 0.087954 | 8.7954 | 0 | 0 | 0 | 0
|  | 2 | 0 | 0.093073 | 9.3073 | 0 | 0 | 0 | 0
|  | 2.1 | 0 | 0.097727 | 9.7727 | 0 | 0 | 0 | 0
|  | 2.2 | 0 | 0.10238 | 10.238 | 0 | 0 | 0 | 0
|  | 2.31 | 0 | 0.1075 | 10.7499 | 0 | 0 | 0 | 0
|  | 2.43 | 0 | 0.11308 | 11.3084 | 0 | 0 | 0 | 0
|  | 2 | 0 | 0.093073 | 9.3073 | 0 | 0 | 0 | 0
|  | 2.5 | 0 | 0.11634 | 11.6341 | 0 | 0 | 0 | 0
|  | 2.6 | 0 | 0.12099 | 12.0995 | 0 | 0 | 0 | 0
|  | 2.7 | 0 | 0.12565 | 12.5649 | 0 | 0 | 0 | 0
|  | 2.82 | 0 | 0.13123 | 13.1233 | 0 | 0 | 0 | 0
|  | 2.91 | 0 | 0.13542 | 13.5421 | 0 | 0 | 0 | 0
|  | 3.02 | 0 | 0.14054 | 14.054 | 0 | 0 | 0 | 0
|  | 3.12 | 0 | 0.14519 | 14.5194 | 0 | 0 | 0 | 0
|  | 3.21 | 0 | 0.14938 | 14.9382 | 0 | 0 | 0 | 0
|  | 3.3 | 0 | 0.15357 | 15.3571 | 0 | 0 | 0 | 0
|  | 3.4 | 0 | 0.15822 | 15.8224 | 0 | 0 | 0 | 0
|  | 3.51 | 0 | 0.16334 | 16.3343 | 0 | 0 | 0 | 0
|  | 3.6 | 0 | 0.16753 | 16.7532 | 0 | 0 | 0 | 0
|  | 3.71 | 0 | 0.17265 | 17.2651 | 0 | 0 | 0 | 0
|  | 3.82 | 0.001 | 0.17777 | 17.777 | 0.00033952 | 0.33952 | 0.00028177 | 0.28177
|  | 3.9 | 0.001 | 0.18149 | 18.1492 | 0.00033952 | 0.33952 | 0.00028177 | 0.28177
|  | 4.03 | 0.001 | 0.18754 | 18.7542 | 0.00033952 | 0.33952 | 0.00028177 | 0.28177
|  | 4.11 | 0.001 | 0.19127 | 19.1265 | 0.00033952 | 0.33952 | 0.00028177 | 0.28177
|  | 4.25 | 0.001 | 0.19778 | 19.778 | 0.00033952 | 0.33952 | 0.00028177 | 0.28177
|  | 4.33 | 0.001 | 0.2015 | 20.1503 | 0.00033952 | 0.33952 | 0.00028177 | 0.28177
|  | 4.44 | 0.001 | 0.20662 | 20.6622 | 0.00033952 | 0.33952 | 0.00028177 | 0.28177
|  | 4.53 | 0.001 | 0.21081 | 21.081 | 0.00033952 | 0.33952 | 0.00028177 | 0.28177
|  | 4.63 | 0.001 | 0.21546 | 21.5464 | 0.00033952 | 0.33952 | 0.00028177 | 0.28177
|  | 4.75 | 0.002 | 0.22105 | 22.1049 | 0.00067903 | 0.67903 | 0.00056354 | 0.56354
|  | 4.82 | 0.002 | 0.22431 | 22.4306 | 0.00067903 | 0.67903 | 0.00056354 | 0.56354
|  | 4.9 | 0.003 | 0.22803 | 22.8029 | 0.0010185 | 1.0185 | 0.00084531 | 0.84531
|  | 5.03 | 0.003 | 0.23408 | 23.4079 | 0.0010185 | 1.0185 | 0.00084531 | 0.84531
|  | 5.12 | 0.003 | 0.23827 | 23.8267 | 0.0010185 | 1.0185 | 0.00084531 | 0.84531
|  | 5.25 | 0.003 | 0.24432 | 24.4317 | 0.0010185 | 1.0185 | 0.00084531 | 0.84531
|  | 5.33 | 0.003 | 0.24804 | 24.804 | 0.0010185 | 1.0185 | 0.00084531 | 0.84531
|  | 5.45 | 0.003 | 0.25362 | 25.3624 | 0.0010185 | 1.0185 | 0.00084531 | 0.84531
|  | 5.53 | 0.004 | 0.25735 | 25.7347 | 0.0013581 | 1.3581 | 0.0011271 | 1.1271
|  | 5.62 | 0.004 | 0.26154 | 26.1535 | 0.0013581 | 1.3581 | 0.0011271 | 1.1271
|  | 5.74 | 0.004 | 0.26712 | 26.712 | 0.0013581 | 1.3581 | 0.0011271 | 1.1271
|  | 5.83 | 0.005 | 0.27131 | 27.1308 | 0.0016976 | 1.6976 | 0.0014088 | 1.4088
|  | 5.93 | 0.005 | 0.27596 | 27.5962 | 0.0016976 | 1.6976 | 0.0014088 | 1.4088
|  | 6 | 0.005 | 0.27922 | 27.9219 | 0.0016976 | 1.6976 | 0.0014088 | 1.4088
|  | 6.05 | 0.005 | 0.28155 | 28.1546 | 0.0016976 | 1.6976 | 0.0014088 | 1.4088
|  | 6.11 | 0.005 | 0.28434 | 28.4338 | 0.0016976 | 1.6976 | 0.0014088 | 1.4088
|  | 6.2 | 0.005 | 0.28853 | 28.8527 | 0.0016976 | 1.6976 | 0.0014088 | 1.4088
|  | 6.31 | 0.005 | 0.29365 | 29.3646 | 0.0016976 | 1.6976 | 0.0014088 | 1.4088
|  | 6.4 | 0.005 | 0.29783 | 29.7834 | 0.0016976 | 1.6976 | 0.0014088 | 1.4088
|  | 6.5 | 0.005 | 0.30249 | 30.2487 | 0.0016976 | 1.6976 | 0.0014088 | 1.4088
|  | 6.6 | 0.005 | 0.30714 | 30.7141 | 0.0016976 | 1.6976 | 0.0014088 | 1.4088
|  | 6.71 | 0.004 | 0.31226 | 31.226 | 0.0013581 | 1.3581 | 0.0011271 | 1.1271
|  | 6.83 | 0.004 | 0.31784 | 31.7845 | 0.0013581 | 1.3581 | 0.0011271 | 1.1271
|  | 6.9 | 0.004 | 0.3211 | 32.1102 | 0.0013581 | 1.3581 | 0.0011271 | 1.1271
|  | 7.01 | 0.003 | 0.32622 | 32.6221 | 0.0010185 | 1.0185 | 0.00084531 | 0.84531
|  | 7.1 | 0.003 | 0.33041 | 33.0409 | 0.0010185 | 1.0185 | 0.00084531 | 0.84531
|  | 7.22 | 0.002 | 0.33599 | 33.5994 | 0.00067903 | 0.67903 | 0.00056354 | 0.56354
|  | TSb | 0.0014088

## POMaC8 90-10 D-S3
Internal diameter / mm = | 12.6833 | Distance / mm | Force / N | Elong L | Elongation (Es) (strain) / % | Stress / MPa | Stress / kPa | Stress (true cross sectional areas) / MPa | Stress (true cross sectional area) / kPa
Internal Circumference (Ci) / mm = | 39.8459 | 0 | 0 | 0 | 0 | 0 | 0 | 0 | 0
Average radial width (W) / mm = | 2.7367 | 0.12 | 0 | 0.0049542 | 0.49542 | 0 | 0 | 0 | 0
Average axial thickness (t) / mm = | 0.51 | 0.2 | 0 | 0.0082571 | 0.82571 | 0 | 0 | 0 | 0
Internal diameter + radial width / mm = | 15.42 | 0.3 | 0 | 0.012386 | 1.2386 | 0 | 0 | 0 | 0
Mean circumference (Cm) / mm = | 48.4434 | 0.4 | 0 | 0.016514 | 1.6514 | 0 | 0 | 0 | 0
|  | 0.51 | 0 | 0.021056 | 2.1056 | 0 | 0 | 0 | 0
Total area | 1.894 | 0.62 | 0 | 0.025597 | 2.5597 | 0 | 0 | 0 | 0
|  | 0.7 | 0 | 0.0289 | 2.89 | 0 | 0 | 0 | 0
|  | 0.82 | 0 | 0.033854 | 3.3854 | 0 | 0 | 0 | 0
|  | 0.93 | 0 | 0.038395 | 3.8395 | 0 | 0 | 0 | 0
|  | 1.05 | 0 | 0.04335 | 4.335 | 0 | 0 | 0 | 0
|  | 1.12 | 0 | 0.04624 | 4.624 | 0 | 0 | 0 | 0
|  | 1.23 | 0 | 0.050781 | 5.0781 | 0 | 0 | 0 | 0
|  | 1.33 | 0 | 0.054909 | 5.4909 | 0 | 0 | 0 | 0
|  | 1.41 | 0 | 0.058212 | 5.8212 | 0 | 0 | 0 | 0
|  | 1.52 | 0 | 0.062754 | 6.2754 | 0 | 0 | 0 | 0
|  | 1.6 | 0 | 0.066057 | 6.6057 | 0 | 0 | 0 | 0
|  | 1.71 | 0 | 0.070598 | 7.0598 | 0 | 0 | 0 | 0
|  | 1.81 | 0 | 0.074726 | 7.4726 | 0 | 0 | 0 | 0
|  | 1.93 | 0 | 0.079681 | 7.9681 | 0 | 0 | 0 | 0
|  | 2.02 | 0 | 0.083396 | 8.3396 | 0 | 0 | 0 | 0
|  | 2.13 | 0 | 0.087938 | 8.7938 | 0 | 0 | 0 | 0
|  | 2.22 | 0 | 0.091653 | 9.1653 | 0 | 0 | 0 | 0
|  | 2.31 | 0 | 0.095369 | 9.5369 | 0 | 0 | 0 | 0
|  | 2.45 | 0 | 0.10115 | 10.1149 | 0 | 0 | 0 | 0
|  | 2.54 | 0 | 0.10486 | 10.4865 | 0 | 0 | 0 | 0
|  | 2.61 | 0 | 0.10775 | 10.7755 | 0 | 0 | 0 | 0
|  | 2.75 | 0 | 0.11353 | 11.3535 | 0 | 0 | 0 | 0
|  | 2.85 | 0 | 0.11766 | 11.7663 | 0 | 0 | 0 | 0
|  | 2.95 | 0 | 0.12179 | 12.1792 | 0 | 0 | 0 | 0
|  | 3.03 | 0 | 0.12509 | 12.5095 | 0 | 0 | 0 | 0
|  | 3.11 | 0.001 | 0.1284 | 12.8397 | 0.00035824 | 0.35824 | 0.00052798 | 0.52798
|  | 3.2 | 0.001 | 0.13211 | 13.2113 | 0.00035824 | 0.35824 | 0.00052798 | 0.52798
|  | 3.32 | 0 | 0.13707 | 13.7067 | 0 | 0 | 0 | 0
|  | 3.43 | 0.001 | 0.14161 | 14.1609 | 0.00035824 | 0.35824 | 0.00052798 | 0.52798
|  | 3.52 | 0.001 | 0.14532 | 14.5324 | 0.00035824 | 0.35824 | 0.00052798 | 0.52798
|  | 3.63 | 0.001 | 0.14987 | 14.9866 | 0.00035824 | 0.35824 | 0.00052798 | 0.52798
|  | 3.76 | 0.001 | 0.15523 | 15.5233 | 0.00035824 | 0.35824 | 0.00052798 | 0.52798
|  | 3.82 | 0.001 | 0.15771 | 15.771 | 0.00035824 | 0.35824 | 0.00052798 | 0.52798
|  | 3.97 | 0.001 | 0.1639 | 16.3903 | 0.00035824 | 0.35824 | 0.00052798 | 0.52798
|  | 4.05 | 0.002 | 0.16721 | 16.7206 | 0.00071649 | 0.71649 | 0.001056 | 1.056
|  | 4.15 | 0.001 | 0.17133 | 17.1334 | 0.00035824 | 0.35824 | 0.00052798 | 0.52798
|  | 4.28 | 0.002 | 0.1767 | 17.6701 | 0.00071649 | 0.71649 | 0.001056 | 1.056
|  | 4.37 | 0.002 | 0.18042 | 18.0417 | 0.00071649 | 0.71649 | 0.001056 | 1.056
|  | 4.46 | 0.003 | 0.18413 | 18.4133 | 0.0010747 | 1.0747 | 0.0015839 | 1.5839
|  | 4.54 | 0.002 | 0.18744 | 18.7435 | 0.00071649 | 0.71649 | 0.001056 | 1.056
|  | 4.63 | 0.003 | 0.19115 | 19.1151 | 0.0010747 | 1.0747 | 0.0015839 | 1.5839
|  | 4.79 | 0.003 | 0.19776 | 19.7757 | 0.0010747 | 1.0747 | 0.0015839 | 1.5839
|  | 4.84 | 0.002 | 0.19982 | 19.9821 | 0.00071649 | 0.71649 | 0.001056 | 1.056
|  | 4.95 | 0.003 | 0.20436 | 20.4362 | 0.0010747 | 1.0747 | 0.0015839 | 1.5839
|  | 5.04 | 0.003 | 0.20808 | 20.8078 | 0.0010747 | 1.0747 | 0.0015839 | 1.5839
|  | 5.14 | 0.003 | 0.21221 | 21.2207 | 0.0010747 | 1.0747 | 0.0015839 | 1.5839
|  | 5.22 | 0.003 | 0.21551 | 21.5509 | 0.0010747 | 1.0747 | 0.0015839 | 1.5839
|  | 5.34 | 0.003 | 0.22046 | 22.0464 | 0.0010747 | 1.0747 | 0.0015839 | 1.5839
|  | 5.45 | 0.003 | 0.22501 | 22.5005 | 0.0010747 | 1.0747 | 0.0015839 | 1.5839
|  | 5.52 | 0.003 | 0.2279 | 22.7895 | 0.0010747 | 1.0747 | 0.0015839 | 1.5839
|  | 5.63 | 0.003 | 0.23244 | 23.2436 | 0.0010747 | 1.0747 | 0.0015839 | 1.5839
|  | 5.74 | 0.003 | 0.23698 | 23.6978 | 0.0010747 | 1.0747 | 0.0015839 | 1.5839
|  | 5.82 | 0.003 | 0.24028 | 24.0281 | 0.0010747 | 1.0747 | 0.0015839 | 1.5839
|  | 5.83 | 0.001 | 0.24069 | 24.0693 | 0.00035824 | 0.35824 | 0.00052798 | 0.52798
|  | TSb | 0.0015839

## POMaC8 90-10 D-S4
Internal diameter / mm = | 12.4933 | Distance / mm | Force / N | Elong L | Elongation (Es) (strain) / % | Stress / MPa | Stress / kPa
Internal Circumference (Ci) / mm = | 39.249 | 0 | 0 | 0 | 0 | 0 | 0
Average radial width (W) / mm = | 2.86 | 0.1 | 0 | 0.0041465 | 0.41465 | 0 | 0
Average axial thickness (t) / mm = | 0.755 | 0.21 | 0 | 0.0087076 | 0.87076 | 0 | 0
Internal diameter + radial width / mm = | 15.3533 | 0.32 | 0 | 0.013269 | 1.3269 | 0 | 0
Mean circumference (Cm) / mm = | 48.2339 | 0.41 | 0 | 0.017 | 1.7 | 0 | 0
|  | 0.52 | 0 | 0.021562 | 2.1562 | 0 | 0
|  | 0.62 | 0 | 0.025708 | 2.5708 | 0 | 0
|  | 0.73 | 0 | 0.030269 | 3.0269 | 0 | 0
|  | 0.83 | 0 | 0.034416 | 3.4416 | 0 | 0
|  | 0.91 | 0 | 0.037733 | 3.7733 | 0 | 0
|  | 1 | 0 | 0.041465 | 4.1465 | 0 | 0
|  | 1.1 | 0 | 0.045611 | 4.5611 | 0 | 0
|  | 1.23 | 0 | 0.051001 | 5.1001 | 0 | 0
|  | 1.31 | 0 | 0.054319 | 5.4319 | 0 | 0
|  | 1.42 | 0 | 0.05888 | 5.888 | 0 | 0
|  | 1.52 | 0 | 0.063026 | 6.3026 | 0 | 0
|  | 1.62 | 0 | 0.067173 | 6.7173 | 0 | 0
|  | 1.71 | 0 | 0.070904 | 7.0904 | 0 | 0
|  | 1.81 | 0 | 0.075051 | 7.5051 | 0 | 0
|  | 1.91 | 0 | 0.079197 | 7.9197 | 0 | 0
|  | 2 | 0.001 | 0.082929 | 8.2929 | 0.00023156 | 0.23156
|  | 2.1 | 0.001 | 0.087076 | 8.7076 | 0.00023156 | 0.23156
|  | 2.21 | 0.001 | 0.091637 | 9.1637 | 0.00023156 | 0.23156
|  | 2.3 | 0.001 | 0.095369 | 9.5369 | 0.00023156 | 0.23156
|  | 2.4 | 0.001 | 0.099515 | 9.9515 | 0.00023156 | 0.23156
|  | 2.51 | 0.001 | 0.10408 | 10.4076 | 0.00023156 | 0.23156
|  | 2.62 | 0.002 | 0.10864 | 10.8637 | 0.00046311 | 0.46311
|  | 2.71 | 0.002 | 0.11237 | 11.2369 | 0.00046311 | 0.46311
|  | 2.81 | 0.002 | 0.11652 | 11.6516 | 0.00046311 | 0.46311
|  | 2.9 | 0.002 | 0.12025 | 12.0247 | 0.00046311 | 0.46311
|  | 3 | 0.002 | 0.12439 | 12.4394 | 0.00046311 | 0.46311
|  | 3.11 | 0.003 | 0.12895 | 12.8955 | 0.00069467 | 0.69467
|  | 3.21 | 0.003 | 0.1331 | 13.3101 | 0.00069467 | 0.69467
|  | 3.3 | 0.003 | 0.13683 | 13.6833 | 0.00069467 | 0.69467
|  | 3.4 | 0.003 | 0.14098 | 14.098 | 0.00069467 | 0.69467
|  | 3.52 | 0.003 | 0.14596 | 14.5955 | 0.00069467 | 0.69467
|  | 3.62 | 0.003 | 0.1501 | 15.0102 | 0.00069467 | 0.69467
|  | 3.75 | 0.003 | 0.15549 | 15.5492 | 0.00069467 | 0.69467
|  | 3.83 | 0.003 | 0.15881 | 15.8809 | 0.00069467 | 0.69467
|  | 3.92 | 0.003 | 0.16254 | 16.2541 | 0.00069467 | 0.69467
|  | 4.02 | 0.003 | 0.16669 | 16.6688 | 0.00069467 | 0.69467
|  | 4.15 | 0.003 | 0.17208 | 17.2078 | 0.00069467 | 0.69467
|  | 4.26 | 0.003 | 0.17664 | 17.6639 | 0.00069467 | 0.69467
|  | 4.37 | 0.003 | 0.1812 | 18.12 | 0.00069467 | 0.69467
|  | 4.42 | 0.001 | 0.18327 | 18.3274 | 0.00023156 | 0.23156

## POMaC 95-5 D-S1
Internal diameter / mm = | 8.4017 | Distance / mm | Force / N | Elong L | Elongation (Es) (strain) / % | Stress / MPa | Stress / kPa | Stress (true cross sectional areas) / MPa | Stress (true cross sectional area) / kPa
Internal Circumference (Ci) / mm = | 26.3946 | 0 | 0 | 0 | 0 | 0 | 0 | 0 | 0
Average radial width (W) / mm = | 5.8875 | 0.01 | 0.001 | 0.00044553 | 0.044553 | 7.9001e-05 | 0.079001 | 0.00011829 | 0.11829
Average axial thickness (t) / mm = | 1.075 | 0.12 | 0.001 | 0.0053463 | 0.53463 | 7.9001e-05 | 0.079001 | 0.00011829 | 0.11829
Internal diameter + radial width / mm = | 14.2892 | 0.22 | 0 | 0.0098016 | 0.98016 | 0 | 0 | 0 | 0
Mean circumference (Cm) / mm = | 44.8907 | 0.33 | 0 | 0.014702 | 1.4702 | 0 | 0 | 0 | 0
|  | 0.45 | 0 | 0.020049 | 2.0049 | 0 | 0 | 0 | 0
Total area | 8.454 | 0.53 | 0 | 0.023613 | 2.3613 | 0 | 0 | 0 | 0
|  | 0.63 | 0 | 0.028068 | 2.8068 | 0 | 0 | 0 | 0
|  | 0.72 | 0 | 0.032078 | 3.2078 | 0 | 0 | 0 | 0
|  | 0.82 | 0 | 0.036533 | 3.6533 | 0 | 0 | 0 | 0
|  | 0.92 | 0 | 0.040988 | 4.0988 | 0 | 0 | 0 | 0
|  | 1.02 | 0 | 0.045444 | 4.5444 | 0 | 0 | 0 | 0
|  | 1.1 | 0 | 0.049008 | 4.9008 | 0 | 0 | 0 | 0
|  | 1.24 | 0 | 0.055245 | 5.5245 | 0 | 0 | 0 | 0
|  | 1.3 | 0 | 0.057918 | 5.7918 | 0 | 0 | 0 | 0
|  | 1.38 | 0 | 0.061483 | 6.1483 | 0 | 0 | 0 | 0
|  | 1.48 | 0 | 0.065938 | 6.5938 | 0 | 0 | 0 | 0
|  | 1.57 | 0 | 0.069948 | 6.9948 | 0 | 0 | 0 | 0
|  | 1.65 | 0 | 0.073512 | 7.3512 | 0 | 0 | 0 | 0
|  | 1.76 | 0 | 0.078413 | 7.8413 | 0 | 0 | 0 | 0
|  | 1.84 | 0 | 0.081977 | 8.1977 | 0 | 0 | 0 | 0
|  | 1.91 | 0 | 0.085095 | 8.5095 | 0 | 0 | 0 | 0
|  | 2.02 | 0 | 0.089996 | 8.9996 | 0 | 0 | 0 | 0
|  | 2.12 | 0 | 0.094452 | 9.4452 | 0 | 0 | 0 | 0
|  | 2.23 | 0 | 0.099352 | 9.9352 | 0 | 0 | 0 | 0
|  | 2.33 | 0 | 0.10381 | 10.3808 | 0 | 0 | 0 | 0
|  | 2.42 | 0 | 0.10782 | 10.7817 | 0 | 0 | 0 | 0
|  | 2.54 | 0.001 | 0.11316 | 11.3164 | 7.9001e-05 | 0.079001 | 0.00011829 | 0.11829
|  | 2.63 | 0 | 0.11717 | 11.7173 | 0 | 0 | 0 | 0
|  | 2.76 | 0 | 0.12297 | 12.2965 | 0 | 0 | 0 | 0
|  | 2.88 | 0 | 0.12831 | 12.8312 | 0 | 0 | 0 | 0
|  | 2.99 | 0.001 | 0.13321 | 13.3212 | 7.9001e-05 | 0.079001 | 0.00011829 | 0.11829
|  | 3.07 | 0.001 | 0.13678 | 13.6777 | 7.9001e-05 | 0.079001 | 0.00011829 | 0.11829
|  | 3.16 | 0.001 | 0.14079 | 14.0786 | 7.9001e-05 | 0.079001 | 0.00011829 | 0.11829
|  | 3.26 | 0.001 | 0.14524 | 14.5242 | 7.9001e-05 | 0.079001 | 0.00011829 | 0.11829
|  | 3.35 | 0.001 | 0.14925 | 14.9251 | 7.9001e-05 | 0.079001 | 0.00011829 | 0.11829
|  | 3.46 | 0.001 | 0.15415 | 15.4152 | 7.9001e-05 | 0.079001 | 0.00011829 | 0.11829
|  | 3.54 | 0.001 | 0.15772 | 15.7716 | 7.9001e-05 | 0.079001 | 0.00011829 | 0.11829
|  | 3.66 | 0.001 | 0.16306 | 16.3063 | 7.9001e-05 | 0.079001 | 0.00011829 | 0.11829
|  | 3.77 | 0.001 | 0.16796 | 16.7963 | 7.9001e-05 | 0.079001 | 0.00011829 | 0.11829
|  | 3.87 | 0.001 | 0.17242 | 17.2419 | 7.9001e-05 | 0.079001 | 0.00011829 | 0.11829
|  | 3.91 | 0.002 | 0.1742 | 17.4201 | 0.000158 | 0.158 | 0.00023657 | 0.23657
|  | 4 | 0.002 | 0.17821 | 17.821 | 0.000158 | 0.158 | 0.00023657 | 0.23657
|  | 4.09 | 0.002 | 0.18222 | 18.222 | 0.000158 | 0.158 | 0.00023657 | 0.23657
|  | 4.21 | 0.002 | 0.18757 | 18.7567 | 0.000158 | 0.158 | 0.00023657 | 0.23657
|  | 4.29 | 0.003 | 0.19113 | 19.1131 | 0.000237 | 0.237 | 0.00035486 | 0.35486
|  | 4.39 | 0.003 | 0.19559 | 19.5586 | 0.000237 | 0.237 | 0.00035486 | 0.35486
|  | 4.47 | 0.003 | 0.19915 | 19.915 | 0.000237 | 0.237 | 0.00035486 | 0.35486
|  | 4.57 | 0.003 | 0.20361 | 20.3605 | 0.000237 | 0.237 | 0.00035486 | 0.35486
|  | 4.68 | 0.003 | 0.20851 | 20.8506 | 0.000237 | 0.237 | 0.00035486 | 0.35486
|  | 4.78 | 0.003 | 0.21296 | 21.2962 | 0.000237 | 0.237 | 0.00035486 | 0.35486
|  | 4.87 | 0.003 | 0.21697 | 21.6971 | 0.000237 | 0.237 | 0.00035486 | 0.35486
|  | 4.99 | 0.003 | 0.22232 | 22.2318 | 0.000237 | 0.237 | 0.00035486 | 0.35486
|  | 5.07 | 0.003 | 0.22588 | 22.5882 | 0.000237 | 0.237 | 0.00035486 | 0.35486
|  | 5.15 | 0.003 | 0.22945 | 22.9446 | 0.000237 | 0.237 | 0.00035486 | 0.35486
|  | 5.25 | 0.004 | 0.2339 | 23.3901 | 0.000316 | 0.316 | 0.00047315 | 0.47315
|  | 5.33 | 0.004 | 0.23747 | 23.7465 | 0.000316 | 0.316 | 0.00047315 | 0.47315
|  | 5.48 | 0.005 | 0.24415 | 24.4148 | 0.000395 | 0.395 | 0.00059144 | 0.59144
|  | 5.53 | 0.005 | 0.24638 | 24.6376 | 0.000395 | 0.395 | 0.00059144 | 0.59144
|  | 5.6 | 0.005 | 0.24949 | 24.9495 | 0.000395 | 0.395 | 0.00059144 | 0.59144
|  | 5.7 | 0.005 | 0.25395 | 25.395 | 0.000395 | 0.395 | 0.00059144 | 0.59144
|  | 5.8 | 0.005 | 0.25841 | 25.8405 | 0.000395 | 0.395 | 0.00059144 | 0.59144
|  | 5.92 | 0.005 | 0.26375 | 26.3751 | 0.000395 | 0.395 | 0.00059144 | 0.59144
|  | 6.02 | 0.005 | 0.26821 | 26.8207 | 0.000395 | 0.395 | 0.00059144 | 0.59144
|  | 6.12 | 0.006 | 0.27266 | 27.2662 | 0.000474 | 0.474 | 0.00070972 | 0.70972
|  | 6.21 | 0.006 | 0.27667 | 27.6672 | 0.000474 | 0.474 | 0.00070972 | 0.70972
|  | 6.32 | 0.006 | 0.28157 | 28.1573 | 0.000474 | 0.474 | 0.00070972 | 0.70972
|  | 6.41 | 0.007 | 0.28558 | 28.5582 | 0.000553 | 0.553 | 0.00082801 | 0.82801
|  | 6.54 | 0.007 | 0.29137 | 29.1374 | 0.000553 | 0.553 | 0.00082801 | 0.82801
|  | 6.61 | 0.007 | 0.29449 | 29.4493 | 0.000553 | 0.553 | 0.00082801 | 0.82801
|  | 6.72 | 0.007 | 0.29939 | 29.9394 | 0.000553 | 0.553 | 0.00082801 | 0.82801
|  | 6.82 | 0.008 | 0.30385 | 30.3849 | 0.00063201 | 0.63201 | 0.0009463 | 0.9463
|  | 6.92 | 0.009 | 0.3083 | 30.8304 | 0.00071101 | 0.71101 | 0.0010646 | 1.0646
|  | 6.99 | 0.009 | 0.31142 | 31.1423 | 0.00071101 | 0.71101 | 0.0010646 | 1.0646
|  | 7.09 | 0.009 | 0.31588 | 31.5878 | 0.00071101 | 0.71101 | 0.0010646 | 1.0646
|  | 7.18 | 0.01 | 0.31989 | 31.9888 | 0.00079001 | 0.79001 | 0.0011829 | 1.1829
|  | 7.25 | 0.01 | 0.32301 | 32.3006 | 0.00079001 | 0.79001 | 0.0011829 | 1.1829
|  | 7.34 | 0.01 | 0.32702 | 32.7016 | 0.00079001 | 0.79001 | 0.0011829 | 1.1829
|  | 7.44 | 0.01 | 0.33147 | 33.1471 | 0.00079001 | 0.79001 | 0.0011829 | 1.1829
|  | 7.52 | 0.011 | 0.33504 | 33.5036 | 0.00086901 | 0.86901 | 0.0013012 | 1.3012
|  | 7.6 | 0.011 | 0.3386 | 33.86 | 0.00086901 | 0.86901 | 0.0013012 | 1.3012
|  | 7.72 | 0.012 | 0.34395 | 34.3946 | 0.00094801 | 0.94801 | 0.0014194 | 1.4194
|  | 7.83 | 0.012 | 0.34885 | 34.8847 | 0.00094801 | 0.94801 | 0.0014194 | 1.4194
|  | 7.92 | 0.013 | 0.35286 | 35.2857 | 0.001027 | 1.027 | 0.0015377 | 1.5377
|  | 8.04 | 0.013 | 0.3582 | 35.8203 | 0.001027 | 1.027 | 0.0015377 | 1.5377
|  | 8.11 | 0.014 | 0.36132 | 36.1322 | 0.001106 | 1.106 | 0.001656 | 1.656
|  | 8.19 | 0.014 | 0.36489 | 36.4886 | 0.001106 | 1.106 | 0.001656 | 1.656
|  | 8.3 | 0.014 | 0.36979 | 36.9787 | 0.001106 | 1.106 | 0.001656 | 1.656
|  | 8.41 | 0.015 | 0.37469 | 37.4688 | 0.001185 | 1.185 | 0.0017743 | 1.7743
|  | 8.53 | 0.016 | 0.38003 | 38.0034 | 0.001264 | 1.264 | 0.0018926 | 1.8926
|  | 8.63 | 0.016 | 0.38449 | 38.4489 | 0.001264 | 1.264 | 0.0018926 | 1.8926
|  | 8.72 | 0.017 | 0.3885 | 38.8499 | 0.001343 | 1.343 | 0.0020109 | 2.0109
|  | 8.85 | 0.017 | 0.39429 | 39.4291 | 0.001343 | 1.343 | 0.0020109 | 2.0109
|  | 8.96 | 0.018 | 0.39919 | 39.9191 | 0.001422 | 1.422 | 0.0021292 | 2.1292
|  | 9.07 | 0.018 | 0.40409 | 40.4092 | 0.001422 | 1.422 | 0.0021292 | 2.1292
|  | 9.15 | 0.019 | 0.40766 | 40.7656 | 0.001501 | 1.501 | 0.0022475 | 2.2475
|  | 9.25 | 0.019 | 0.41211 | 41.2112 | 0.001501 | 1.501 | 0.0022475 | 2.2475
|  | 9.35 | 0.02 | 0.41657 | 41.6567 | 0.00158 | 1.58 | 0.0023657 | 2.3657
|  | 9.44 | 0.021 | 0.42058 | 42.0577 | 0.001659 | 1.659 | 0.002484 | 2.484
|  | 9.54 | 0.021 | 0.42503 | 42.5032 | 0.001659 | 1.659 | 0.002484 | 2.484
|  | 9.66 | 0.022 | 0.43038 | 43.0378 | 0.001738 | 1.738 | 0.0026023 | 2.6023
|  | 9.75 | 0.023 | 0.43439 | 43.4388 | 0.001817 | 1.817 | 0.0027206 | 2.7206
|  | 9.88 | 0.024 | 0.44018 | 44.018 | 0.001896 | 1.896 | 0.0028389 | 2.8389
|  | 9.94 | 0.024 | 0.44285 | 44.2853 | 0.001896 | 1.896 | 0.0028389 | 2.8389
|  | 10.03 | 0.025 | 0.44686 | 44.6863 | 0.001975 | 1.975 | 0.0029572 | 2.9572
|  | 10.16 | 0.026 | 0.45265 | 45.2655 | 0.002054 | 2.054 | 0.0030755 | 3.0755
|  | 10.25 | 0.026 | 0.45666 | 45.6664 | 0.002054 | 2.054 | 0.0030755 | 3.0755
|  | 10.33 | 0.027 | 0.46023 | 46.0229 | 0.002133 | 2.133 | 0.0031938 | 3.1938
|  | 10.44 | 0.028 | 0.46513 | 46.5129 | 0.002212 | 2.212 | 0.003312 | 3.312
|  | 10.53 | 0.029 | 0.46914 | 46.9139 | 0.002291 | 2.291 | 0.0034303 | 3.4303
|  | 10.63 | 0.029 | 0.47359 | 47.3594 | 0.002291 | 2.291 | 0.0034303 | 3.4303
|  | 10.74 | 0.03 | 0.4785 | 47.8495 | 0.00237 | 2.37 | 0.0035486 | 3.5486
|  | 10.83 | 0.031 | 0.4825 | 48.2505 | 0.002449 | 2.449 | 0.0036669 | 3.6669
|  | 10.96 | 0.032 | 0.4883 | 48.8297 | 0.002528 | 2.528 | 0.0037852 | 3.7852
|  | 11.06 | 0.033 | 0.49275 | 49.2752 | 0.002607 | 2.607 | 0.0039035 | 3.9035
|  | 11.16 | 0.034 | 0.49721 | 49.7207 | 0.002686 | 2.686 | 0.0040218 | 4.0218
|  | 11.24 | 0.034 | 0.50077 | 50.0771 | 0.002686 | 2.686 | 0.0040218 | 4.0218
|  | 11.35 | 0.036 | 0.50567 | 50.5672 | 0.002844 | 2.844 | 0.0042583 | 4.2583
|  | 11.45 | 0.036 | 0.51013 | 51.0127 | 0.002844 | 2.844 | 0.0042583 | 4.2583
|  | 11.57 | 0.037 | 0.51547 | 51.5474 | 0.002923 | 2.923 | 0.0043766 | 4.3766
|  | 11.69 | 0.038 | 0.52082 | 52.082 | 0.003002 | 3.002 | 0.0044949 | 4.4949
|  | 11.77 | 0.039 | 0.52438 | 52.4384 | 0.003081 | 3.081 | 0.0046132 | 4.6132
|  | 11.87 | 0.039 | 0.52884 | 52.884 | 0.003081 | 3.081 | 0.0046132 | 4.6132
|  | 11.99 | 0.04 | 0.53419 | 53.4186 | 0.00316 | 3.16 | 0.0047315 | 4.7315
|  | 12.06 | 0.04 | 0.5373 | 53.7305 | 0.00316 | 3.16 | 0.0047315 | 4.7315
|  | 12.18 | 0.041 | 0.54265 | 54.2651 | 0.003239 | 3.239 | 0.0048498 | 4.8498
|  | 12.25 | 0.042 | 0.54577 | 54.577 | 0.003318 | 3.318 | 0.0049681 | 4.9681
|  | 12.34 | 0.042 | 0.54978 | 54.9779 | 0.003318 | 3.318 | 0.0049681 | 4.9681
|  | 12.43 | 0.043 | 0.55379 | 55.3789 | 0.003397 | 3.397 | 0.0050863 | 5.0863
|  | 12.55 | 0.043 | 0.55914 | 55.9135 | 0.003397 | 3.397 | 0.0050863 | 5.0863
|  | 12.67 | 0.044 | 0.56448 | 56.4482 | 0.003476 | 3.476 | 0.0052046 | 5.2046
|  | 12.8 | 0.044 | 0.57027 | 57.0273 | 0.003476 | 3.476 | 0.0052046 | 5.2046
|  | 12.9 | 0.045 | 0.57473 | 57.4729 | 0.003555 | 3.555 | 0.0053229 | 5.3229
|  | 13.02 | 0.045 | 0.58008 | 58.0075 | 0.003555 | 3.555 | 0.0053229 | 5.3229
|  | 13.13 | 0.045 | 0.58498 | 58.4976 | 0.003555 | 3.555 | 0.0053229 | 5.3229
|  | 13.21 | 0.045 | 0.58854 | 58.854 | 0.003555 | 3.555 | 0.0053229 | 5.3229
|  | 13.33 | 0.045 | 0.59389 | 59.3886 | 0.003555 | 3.555 | 0.0053229 | 5.3229
|  | 13.41 | 0.046 | 0.59745 | 59.7451 | 0.003634 | 3.634 | 0.0054412 | 5.4412
|  | 13.52 | 0.045 | 0.60235 | 60.2351 | 0.003555 | 3.555 | 0.0053229 | 5.3229
|  | 13.6 | 0.043 | 0.60592 | 60.5916 | 0.003397 | 3.397 | 0.0050863 | 5.0863
|  | 13.77 | 0.037 | 0.61349 | 61.349 | 0.002923 | 2.923 | 0.0043766 | 4.3766
|  | 13.84 | 0.032 | 0.61661 | 61.6608 | 0.002528 | 2.528 | 0.0037852 | 3.7852
|  | 13.86 | 0.028 | 0.6175 | 61.7499 | 0.002212 | 2.212 | 0.003312 | 3.312
|  | TSb | 0.0054412

## POMaC 95-5 D-S2
Internal diameter / mm = | 13.5233 | Distance / mm | Force / N | Elong L | Elongation (Es) (strain) / % | Stress / MPa | Stress / kPa | Stress (true cross sectional areas) / MPa | Stress (true cross sectional area) / kPa
Internal Circumference (Ci) / mm = | 42.4848 | 0 | 0 | 0 | 0 | 0 | 0 | 0 | 0
Average radial width (W) / mm = | 3.7225 | 0.1 | 0 | 0.0036914 | 0.36914 | 0 | 0 | 0 | 0
Average axial thickness (t) / mm = | 0.925 | 0.2 | 0 | 0.0073829 | 0.73829 | 0 | 0 | 0 | 0
Internal diameter + radial width / mm = | 17.2458 | 0.31 | 0 | 0.011443 | 1.1443 | 0 | 0 | 0 | 0
Mean circumference (Cm) / mm = | 54.1794 | 0.45 | 0 | 0.016611 | 1.6611 | 0 | 0 | 0 | 0
|  | 0.57 | 0 | 0.021041 | 2.1041 | 0 | 0 | 0 | 0
Total area | 1.069 | 0.64 | 0 | 0.023625 | 2.3625 | 0 | 0 | 0 | 0
|  | 0.74 | 0 | 0.027317 | 2.7317 | 0 | 0 | 0 | 0
|  | 0.87 | 0 | 0.032116 | 3.2116 | 0 | 0 | 0 | 0
|  | 0.96 | 0 | 0.035438 | 3.5438 | 0 | 0 | 0 | 0
|  | 1.11 | 0 | 0.040975 | 4.0975 | 0 | 0 | 0 | 0
|  | 1.21 | 0 | 0.044666 | 4.4666 | 0 | 0 | 0 | 0
|  | 1.3 | 0 | 0.047989 | 4.7989 | 0 | 0 | 0 | 0
|  | 1.42 | 0 | 0.052418 | 5.2418 | 0 | 0 | 0 | 0
|  | 1.56 | 0 | 0.057586 | 5.7586 | 0 | 0 | 0 | 0
|  | 1.64 | 0 | 0.06054 | 6.054 | 0 | 0 | 0 | 0
|  | 1.74 | 0 | 0.064231 | 6.4231 | 0 | 0 | 0 | 0
|  | 1.82 | 0 | 0.067184 | 6.7184 | 0 | 0 | 0 | 0
|  | 1.92 | 0 | 0.070876 | 7.0876 | 0 | 0 | 0 | 0
|  | 2.02 | 0 | 0.074567 | 7.4567 | 0 | 0 | 0 | 0
|  | 2.12 | 0 | 0.078259 | 7.8259 | 0 | 0 | 0 | 0
|  | 2.23 | 0 | 0.082319 | 8.2319 | 0 | 0 | 0 | 0
|  | 2.32 | 0 | 0.085641 | 8.5641 | 0 | 0 | 0 | 0
|  | 2.5 | 0 | 0.092286 | 9.2286 | 0 | 0 | 0 | 0
|  | 2.6 | 0 | 0.095977 | 9.5977 | 0 | 0 | 0 | 0
|  | 2.7 | 0 | 0.099669 | 9.9669 | 0 | 0 | 0 | 0
|  | 2.8 | 0 | 0.10336 | 10.336 | 0 | 0 | 0 | 0
|  | 2.92 | 0 | 0.10779 | 10.779 | 0 | 0 | 0 | 0
|  | 3 | 0 | 0.11074 | 11.0743 | 0 | 0 | 0 | 0
|  | 3.14 | 0 | 0.11591 | 11.5911 | 0 | 0 | 0 | 0
|  | 3.22 | 0 | 0.11886 | 11.8864 | 0 | 0 | 0 | 0
|  | 3.34 | 0 | 0.12329 | 12.3294 | 0 | 0 | 0 | 0
|  | 3.42 | 0 | 0.12625 | 12.6247 | 0 | 0 | 0 | 0
|  | 3.54 | 0 | 0.13068 | 13.0677 | 0 | 0 | 0 | 0
|  | 3.64 | 0 | 0.13437 | 13.4368 | 0 | 0 | 0 | 0
|  | 3.76 | 0 | 0.1388 | 13.8798 | 0 | 0 | 0 | 0
|  | 3.86 | 0 | 0.14249 | 14.249 | 0 | 0 | 0 | 0
|  | 3.95 | 0.001 | 0.14581 | 14.5812 | 0.00014521 | 0.14521 | 0.00093545 | 0.93545
|  | 4.06 | 0.001 | 0.14987 | 14.9873 | 0.00014521 | 0.14521 | 0.00093545 | 0.93545
|  | 4.19 | 0.001 | 0.15467 | 15.4671 | 0.00014521 | 0.14521 | 0.00093545 | 0.93545
|  | 4.27 | 0.001 | 0.15762 | 15.7625 | 0.00014521 | 0.14521 | 0.00093545 | 0.93545
|  | 4.37 | 0.001 | 0.16132 | 16.1316 | 0.00014521 | 0.14521 | 0.00093545 | 0.93545
|  | 4.5 | 0.001 | 0.16611 | 16.6115 | 0.00014521 | 0.14521 | 0.00093545 | 0.93545
|  | 4.63 | 0.001 | 0.17091 | 17.0914 | 0.00014521 | 0.14521 | 0.00093545 | 0.93545
|  | 4.73 | 0.001 | 0.17461 | 17.4605 | 0.00014521 | 0.14521 | 0.00093545 | 0.93545
|  | 4.8 | 0.001 | 0.17719 | 17.7189 | 0.00014521 | 0.14521 | 0.00093545 | 0.93545
|  | 4.92 | 0.001 | 0.18162 | 18.1619 | 0.00014521 | 0.14521 | 0.00093545 | 0.93545
|  | 5.06 | 0.002 | 0.18679 | 18.6787 | 0.00029042 | 0.29042 | 0.0018709 | 1.8709
|  | 5.14 | 0.002 | 0.18974 | 18.974 | 0.00029042 | 0.29042 | 0.0018709 | 1.8709
|  | 5.27 | 0.002 | 0.19454 | 19.4539 | 0.00029042 | 0.29042 | 0.0018709 | 1.8709
|  | 5.35 | 0.003 | 0.19749 | 19.7492 | 0.00043563 | 0.43563 | 0.0028064 | 2.8064
|  | 5.44 | 0.003 | 0.20081 | 20.0814 | 0.00043563 | 0.43563 | 0.0028064 | 2.8064
|  | 5.55 | 0.003 | 0.20487 | 20.4875 | 0.00043563 | 0.43563 | 0.0028064 | 2.8064
|  | 5.65 | 0.003 | 0.20857 | 20.8566 | 0.00043563 | 0.43563 | 0.0028064 | 2.8064
|  | 5.78 | 0.003 | 0.21337 | 21.3365 | 0.00043563 | 0.43563 | 0.0028064 | 2.8064
|  | 5.85 | 0.003 | 0.21595 | 21.5949 | 0.00043563 | 0.43563 | 0.0028064 | 2.8064
|  | 5.94 | 0.004 | 0.21927 | 21.9272 | 0.00058084 | 0.58084 | 0.0037418 | 3.7418
|  | 6.05 | 0.004 | 0.22333 | 22.3332 | 0.00058084 | 0.58084 | 0.0037418 | 3.7418
|  | 6.15 | 0.005 | 0.22702 | 22.7024 | 0.00072605 | 0.72605 | 0.0046773 | 4.6773
|  | 6.26 | 0.005 | 0.23108 | 23.1084 | 0.00072605 | 0.72605 | 0.0046773 | 4.6773
|  | 6.34 | 0.005 | 0.23404 | 23.4037 | 0.00072605 | 0.72605 | 0.0046773 | 4.6773
|  | 6.47 | 0.005 | 0.23884 | 23.8836 | 0.00072605 | 0.72605 | 0.0046773 | 4.6773
|  | 6.58 | 0.005 | 0.2429 | 24.2897 | 0.00072605 | 0.72605 | 0.0046773 | 4.6773
|  | 6.63 | 0.006 | 0.24474 | 24.4743 | 0.00087125 | 0.87125 | 0.0056127 | 5.6127
|  | 6.71 | 0.006 | 0.2477 | 24.7696 | 0.00087125 | 0.87125 | 0.0056127 | 5.6127
|  | 6.82 | 0.006 | 0.25176 | 25.1756 | 0.00087125 | 0.87125 | 0.0056127 | 5.6127
|  | 6.96 | 0.007 | 0.25692 | 25.6924 | 0.0010165 | 1.0165 | 0.0065482 | 6.5482
|  | 7.04 | 0.006 | 0.25988 | 25.9877 | 0.00087125 | 0.87125 | 0.0056127 | 5.6127
|  | 7.12 | 0.007 | 0.26283 | 26.2831 | 0.0010165 | 1.0165 | 0.0065482 | 6.5482
|  | 7.23 | 0.007 | 0.26689 | 26.6891 | 0.0010165 | 1.0165 | 0.0065482 | 6.5482
|  | 7.34 | 0.007 | 0.27095 | 27.0952 | 0.0010165 | 1.0165 | 0.0065482 | 6.5482
|  | 7.46 | 0.008 | 0.27538 | 27.5382 | 0.0011617 | 1.1617 | 0.0074836 | 7.4836
|  | 7.57 | 0.008 | 0.27944 | 27.9442 | 0.0011617 | 1.1617 | 0.0074836 | 7.4836
|  | 7.64 | 0.009 | 0.28203 | 28.2026 | 0.0013069 | 1.3069 | 0.0084191 | 8.4191
|  | 7.78 | 0.009 | 0.28719 | 28.7194 | 0.0013069 | 1.3069 | 0.0084191 | 8.4191
|  | 7.85 | 0.009 | 0.28978 | 28.9778 | 0.0013069 | 1.3069 | 0.0084191 | 8.4191
|  | 7.94 | 0.01 | 0.2931 | 29.31 | 0.0014521 | 1.4521 | 0.0093545 | 9.3545
|  | 8.01 | 0.01 | 0.29568 | 29.5684 | 0.0014521 | 1.4521 | 0.0093545 | 9.3545
|  | 8.1 | 0.01 | 0.29901 | 29.9007 | 0.0014521 | 1.4521 | 0.0093545 | 9.3545
|  | 8.21 | 0.01 | 0.30307 | 30.3067 | 0.0014521 | 1.4521 | 0.0093545 | 9.3545
|  | 8.36 | 0.01 | 0.3086 | 30.8604 | 0.0014521 | 1.4521 | 0.0093545 | 9.3545
|  | 8.42 | 0.011 | 0.31082 | 31.0819 | 0.0015973 | 1.5973 | 0.01029 | 10.29
|  | 8.55 | 0.011 | 0.31562 | 31.5618 | 0.0015973 | 1.5973 | 0.01029 | 10.29
|  | 8.65 | 0.012 | 0.31931 | 31.931 | 0.0017425 | 1.7425 | 0.011225 | 11.2254
|  | 8.75 | 0.012 | 0.323 | 32.3001 | 0.0017425 | 1.7425 | 0.011225 | 11.2254
|  | 8.85 | 0.012 | 0.32669 | 32.6693 | 0.0017425 | 1.7425 | 0.011225 | 11.2254
|  | 8.92 | 0.012 | 0.32928 | 32.9277 | 0.0017425 | 1.7425 | 0.011225 | 11.2254
|  | 9 | 0.012 | 0.33223 | 33.223 | 0.0017425 | 1.7425 | 0.011225 | 11.2254
|  | 9.13 | 0.013 | 0.33703 | 33.7029 | 0.0018877 | 1.8877 | 0.012161 | 12.1609
|  | 9.2 | 0.014 | 0.33961 | 33.9613 | 0.0020329 | 2.0329 | 0.013096 | 13.0964
|  | 9.31 | 0.014 | 0.34367 | 34.3673 | 0.0020329 | 2.0329 | 0.013096 | 13.0964
|  | 9.4 | 0.014 | 0.347 | 34.6995 | 0.0020329 | 2.0329 | 0.013096 | 13.0964
|  | 9.53 | 0.014 | 0.35179 | 35.1794 | 0.0020329 | 2.0329 | 0.013096 | 13.0964
|  | 9.64 | 0.015 | 0.35585 | 35.5855 | 0.0021781 | 2.1781 | 0.014032 | 14.0318
|  | 9.76 | 0.015 | 0.36028 | 36.0285 | 0.0021781 | 2.1781 | 0.014032 | 14.0318
|  | 9.84 | 0.015 | 0.36324 | 36.3238 | 0.0021781 | 2.1781 | 0.014032 | 14.0318
|  | 9.94 | 0.016 | 0.36693 | 36.6929 | 0.0023233 | 2.3233 | 0.014967 | 14.9673
|  | 10.05 | 0.016 | 0.37099 | 37.099 | 0.0023233 | 2.3233 | 0.014967 | 14.9673
|  | 10.13 | 0.017 | 0.37394 | 37.3943 | 0.0024686 | 2.4686 | 0.015903 | 15.9027
|  | 10.21 | 0.017 | 0.3769 | 37.6896 | 0.0024686 | 2.4686 | 0.015903 | 15.9027
|  | 10.3 | 0.017 | 0.38022 | 38.0218 | 0.0024686 | 2.4686 | 0.015903 | 15.9027
|  | 10.41 | 0.017 | 0.38428 | 38.4279 | 0.0024686 | 2.4686 | 0.015903 | 15.9027
|  | 10.5 | 0.017 | 0.3876 | 38.7601 | 0.0024686 | 2.4686 | 0.015903 | 15.9027
|  | 10.63 | 0.018 | 0.3924 | 39.24 | 0.0026138 | 2.6138 | 0.016838 | 16.8382
|  | 10.74 | 0.018 | 0.39646 | 39.6461 | 0.0026138 | 2.6138 | 0.016838 | 16.8382
|  | 10.86 | 0.019 | 0.40089 | 40.089 | 0.002759 | 2.759 | 0.017774 | 17.7736
|  | 10.94 | 0.019 | 0.40384 | 40.3844 | 0.002759 | 2.759 | 0.017774 | 17.7736
|  | 11.05 | 0.019 | 0.4079 | 40.7904 | 0.002759 | 2.759 | 0.017774 | 17.7736
|  | 11.11 | 0.019 | 0.41012 | 41.0119 | 0.002759 | 2.759 | 0.017774 | 17.7736
|  | 11.22 | 0.019 | 0.41418 | 41.418 | 0.002759 | 2.759 | 0.017774 | 17.7736
|  | 11.32 | 0.02 | 0.41787 | 41.7871 | 0.0029042 | 2.9042 | 0.018709 | 18.7091
|  | 11.41 | 0.02 | 0.42119 | 42.1193 | 0.0029042 | 2.9042 | 0.018709 | 18.7091
|  | 11.54 | 0.021 | 0.42599 | 42.5992 | 0.0030494 | 3.0494 | 0.019645 | 19.6445
|  | 11.64 | 0.021 | 0.42968 | 42.9684 | 0.0030494 | 3.0494 | 0.019645 | 19.6445
|  | 11.72 | 0.021 | 0.43264 | 43.2637 | 0.0030494 | 3.0494 | 0.019645 | 19.6445
|  | 11.82 | 0.021 | 0.43633 | 43.6328 | 0.0030494 | 3.0494 | 0.019645 | 19.6445
|  | 11.86 | 0.022 | 0.4378 | 43.7805 | 0.0031946 | 3.1946 | 0.02058 | 20.58
|  | 11.91 | 0.023 | 0.43965 | 43.9651 | 0.0033398 | 3.3398 | 0.021515 | 21.5154
|  | 12 | 0.023 | 0.44297 | 44.2973 | 0.0033398 | 3.3398 | 0.021515 | 21.5154
|  | 12.11 | 0.023 | 0.44703 | 44.7034 | 0.0033398 | 3.3398 | 0.021515 | 21.5154
|  | 12.21 | 0.023 | 0.45072 | 45.0725 | 0.0033398 | 3.3398 | 0.021515 | 21.5154
|  | 12.34 | 0.023 | 0.45552 | 45.5524 | 0.0033398 | 3.3398 | 0.021515 | 21.5154
|  | 12.47 | 0.024 | 0.46032 | 46.0323 | 0.003485 | 3.485 | 0.022451 | 22.4509
|  | 12.57 | 0.024 | 0.46401 | 46.4014 | 0.003485 | 3.485 | 0.022451 | 22.4509
|  | 12.64 | 0.025 | 0.4666 | 46.6598 | 0.0036302 | 3.6302 | 0.023386 | 23.3863
|  | 12.76 | 0.025 | 0.47103 | 47.1028 | 0.0036302 | 3.6302 | 0.023386 | 23.3863
|  | 12.83 | 0.025 | 0.47361 | 47.3612 | 0.0036302 | 3.6302 | 0.023386 | 23.3863
|  | 12.91 | 0.026 | 0.47657 | 47.6565 | 0.0037754 | 3.7754 | 0.024322 | 24.3218
|  | 13.03 | 0.026 | 0.48099 | 48.0995 | 0.0037754 | 3.7754 | 0.024322 | 24.3218
|  | 13.09 | 0.027 | 0.48321 | 48.321 | 0.0039206 | 3.9206 | 0.025257 | 25.2572
|  | 13.16 | 0.027 | 0.48579 | 48.5794 | 0.0039206 | 3.9206 | 0.025257 | 25.2572
|  | 13.24 | 0.027 | 0.48875 | 48.8747 | 0.0039206 | 3.9206 | 0.025257 | 25.2572
|  | 13.35 | 0.027 | 0.49281 | 49.2807 | 0.0039206 | 3.9206 | 0.025257 | 25.2572
|  | 13.46 | 0.028 | 0.49687 | 49.6868 | 0.0040659 | 4.0659 | 0.026193 | 26.1927
|  | 13.57 | 0.028 | 0.50093 | 50.0929 | 0.0040659 | 4.0659 | 0.026193 | 26.1927
|  | 13.7 | 0.028 | 0.50573 | 50.5727 | 0.0040659 | 4.0659 | 0.026193 | 26.1927
|  | 13.81 | 0.029 | 0.50979 | 50.9788 | 0.0042111 | 4.2111 | 0.027128 | 27.1282
|  | 13.91 | 0.029 | 0.51348 | 51.3479 | 0.0042111 | 4.2111 | 0.027128 | 27.1282
|  | 14.02 | 0.029 | 0.51754 | 51.754 | 0.0042111 | 4.2111 | 0.027128 | 27.1282
|  | 14.1 | 0.029 | 0.52049 | 52.0493 | 0.0042111 | 4.2111 | 0.027128 | 27.1282
|  | 14.23 | 0.028 | 0.52529 | 52.5292 | 0.0040659 | 4.0659 | 0.026193 | 26.1927
|  | 14.34 | 0.025 | 0.52935 | 52.9353 | 0.0036302 | 3.6302 | 0.023386 | 23.3863
|  | 14.42 | 0.016 | 0.53231 | 53.2306 | 0.0023233 | 2.3233 | 0.014967 | 14.9673
|  | 14.44 | 0.012 | 0.53304 | 53.3044 | 0.0017425 | 1.7425 | 0.011225 | 11.2254
|  | TSb | 0.027128

## POMaC8 100-0 D-S1
Internal diameter / mm = | 11.5133 | Distance / mm | Force / N | Elong L | Elongation (Es) (strain) / % | Stress / MPa | Stress / kPa | Stress (true cross sectional areas) / MPa | Stress (true cross sectional area) / kPa
Internal Circumference (Ci) / mm = | 36.1702 | 0 | 0 | 0 | 0 | 0 | 0 | 0 | 0
Average radial width (W) / mm = | 4.12 | 0.11 | 0 | 0.0044794 | 0.44794 | 0 | 0 | 0 | 0
Average axial thickness (t) / mm = | 0.85667 | 0.21 | 0 | 0.0085516 | 0.85516 | 0 | 0 | 0 | 0
Internal diameter + radial width / mm = | 15.6333 | 0.32 | 0 | 0.013031 | 1.3031 | 0 | 0 | 0 | 0
Mean circumference (Cm) / mm = | 49.1136 | 0.4 | 0 | 0.016289 | 1.6289 | 0 | 0 | 0 | 0
|  | 0.5 | 0 | 0.020361 | 2.0361 | 0 | 0 | 0 | 0
Total area | 4.161 | 0.6 | 0 | 0.024433 | 2.4433 | 0 | 0 | 0 | 0
|  | 0.71 | 0 | 0.028913 | 2.8913 | 0 | 0 | 0 | 0
|  | 0.8 | 0 | 0.032578 | 3.2578 | 0 | 0 | 0 | 0
|  | 0.93 | 0 | 0.037871 | 3.7871 | 0 | 0 | 0 | 0
|  | 1.05 | 0 | 0.042758 | 4.2758 | 0 | 0 | 0 | 0
|  | 1.14 | 0 | 0.046423 | 4.6423 | 0 | 0 | 0 | 0
|  | 1.25 | 0.001 | 0.050902 | 5.0902 | 0.00014166 | 0.14166 | 0.00024033 | 0.24033
|  | 1.34 | 0 | 0.054567 | 5.4567 | 0 | 0 | 0 | 0
|  | 1.42 | 0 | 0.057825 | 5.7825 | 0 | 0 | 0 | 0
|  | 1.51 | 0 | 0.06149 | 6.149 | 0 | 0 | 0 | 0
|  | 1.61 | 0.001 | 0.065562 | 6.5562 | 0.00014166 | 0.14166 | 0.00024033 | 0.24033
|  | 1.72 | 0 | 0.070042 | 7.0042 | 0 | 0 | 0 | 0
|  | 1.83 | 0.001 | 0.074521 | 7.4521 | 0.00014166 | 0.14166 | 0.00024033 | 0.24033
|  | 1.94 | 0.001 | 0.079001 | 7.9001 | 0.00014166 | 0.14166 | 0.00024033 | 0.24033
|  | 2.04 | 0.001 | 0.083073 | 8.3073 | 0.00014166 | 0.14166 | 0.00024033 | 0.24033
|  | 2.12 | 0.001 | 0.086331 | 8.6331 | 0.00014166 | 0.14166 | 0.00024033 | 0.24033
|  | 2.25 | 0.001 | 0.091624 | 9.1624 | 0.00014166 | 0.14166 | 0.00024033 | 0.24033
|  | 2.32 | 0.001 | 0.094475 | 9.4475 | 0.00014166 | 0.14166 | 0.00024033 | 0.24033
|  | 2.42 | 0.001 | 0.098547 | 9.8547 | 0.00014166 | 0.14166 | 0.00024033 | 0.24033
|  | 2.51 | 0.002 | 0.10221 | 10.2212 | 0.00028333 | 0.28333 | 0.00048065 | 0.48065
|  | 2.63 | 0.001 | 0.1071 | 10.7099 | 0.00014166 | 0.14166 | 0.00024033 | 0.24033
|  | 2.71 | 0.001 | 0.11036 | 11.0356 | 0.00014166 | 0.14166 | 0.00024033 | 0.24033
|  | 2.81 | 0.001 | 0.11443 | 11.4429 | 0.00014166 | 0.14166 | 0.00024033 | 0.24033
|  | 2.91 | 0.002 | 0.1185 | 11.8501 | 0.00028333 | 0.28333 | 0.00048065 | 0.48065
|  | 3.02 | 0.002 | 0.12298 | 12.298 | 0.00028333 | 0.28333 | 0.00048065 | 0.48065
|  | 3.13 | 0.002 | 0.12746 | 12.746 | 0.00028333 | 0.28333 | 0.00048065 | 0.48065
|  | 3.24 | 0.003 | 0.13194 | 13.1939 | 0.00042499 | 0.42499 | 0.00072098 | 0.72098
|  | 3.32 | 0.003 | 0.1352 | 13.5197 | 0.00042499 | 0.42499 | 0.00072098 | 0.72098
|  | 3.43 | 0.003 | 0.13968 | 13.9676 | 0.00042499 | 0.42499 | 0.00072098 | 0.72098
|  | 3.5 | 0.003 | 0.14253 | 14.2527 | 0.00042499 | 0.42499 | 0.00072098 | 0.72098
|  | 3.6 | 0.003 | 0.1466 | 14.6599 | 0.00042499 | 0.42499 | 0.00072098 | 0.72098
|  | 3.73 | 0.003 | 0.15189 | 15.1893 | 0.00042499 | 0.42499 | 0.00072098 | 0.72098
|  | 3.84 | 0.004 | 0.15637 | 15.6372 | 0.00056666 | 0.56666 | 0.00096131 | 0.96131
|  | 3.92 | 0.004 | 0.15963 | 15.963 | 0.00056666 | 0.56666 | 0.00096131 | 0.96131
|  | 4.05 | 0.004 | 0.16492 | 16.4924 | 0.00056666 | 0.56666 | 0.00096131 | 0.96131
|  | 4.13 | 0.005 | 0.16818 | 16.8182 | 0.00070832 | 0.70832 | 0.0012016 | 1.2016
|  | 4.21 | 0.005 | 0.17144 | 17.1439 | 0.00070832 | 0.70832 | 0.0012016 | 1.2016
|  | 4.3 | 0.005 | 0.1751 | 17.5104 | 0.00070832 | 0.70832 | 0.0012016 | 1.2016
|  | 4.41 | 0.006 | 0.17958 | 17.9584 | 0.00084999 | 0.84999 | 0.001442 | 1.442
|  | 4.51 | 0.006 | 0.18366 | 18.3656 | 0.00084999 | 0.84999 | 0.001442 | 1.442
|  | 4.61 | 0.007 | 0.18773 | 18.7728 | 0.00099165 | 0.99165 | 0.0016823 | 1.6823
|  | 4.7 | 0.007 | 0.19139 | 19.1393 | 0.00099165 | 0.99165 | 0.0016823 | 1.6823
|  | 4.82 | 0.007 | 0.19628 | 19.628 | 0.00099165 | 0.99165 | 0.0016823 | 1.6823
|  | 4.9 | 0.008 | 0.19954 | 19.9538 | 0.0011333 | 1.1333 | 0.0019226 | 1.9226
|  | 5.03 | 0.008 | 0.20483 | 20.4831 | 0.0011333 | 1.1333 | 0.0019226 | 1.9226
|  | 5.11 | 0.009 | 0.20809 | 20.8089 | 0.001275 | 1.275 | 0.0021629 | 2.1629
|  | 5.24 | 0.009 | 0.21338 | 21.3383 | 0.001275 | 1.275 | 0.0021629 | 2.1629
|  | 5.32 | 0.01 | 0.21664 | 21.6641 | 0.0014166 | 1.4166 | 0.0024033 | 2.4033
|  | 5.44 | 0.01 | 0.22153 | 22.1527 | 0.0014166 | 1.4166 | 0.0024033 | 2.4033
|  | 5.52 | 0.01 | 0.22479 | 22.4785 | 0.0014166 | 1.4166 | 0.0024033 | 2.4033
|  | 5.62 | 0.012 | 0.22886 | 22.8857 | 0.0017 | 1.7 | 0.0028839 | 2.8839
|  | 5.74 | 0.012 | 0.23374 | 23.3744 | 0.0017 | 1.7 | 0.0028839 | 2.8839
|  | 5.82 | 0.013 | 0.237 | 23.7002 | 0.0018416 | 1.8416 | 0.0031242 | 3.1242
|  | 5.91 | 0.014 | 0.24067 | 24.0667 | 0.0019833 | 1.9833 | 0.0033646 | 3.3646
|  | 6.01 | 0.015 | 0.24474 | 24.4739 | 0.002125 | 2.125 | 0.0036049 | 3.6049
|  | 6.11 | 0.015 | 0.24881 | 24.8811 | 0.002125 | 2.125 | 0.0036049 | 3.6049
|  | 6.22 | 0.016 | 0.25329 | 25.3291 | 0.0022666 | 2.2666 | 0.0038452 | 3.8452
|  | 6.32 | 0.017 | 0.25736 | 25.7363 | 0.0024083 | 2.4083 | 0.0040856 | 4.0856
|  | 6.42 | 0.018 | 0.26143 | 26.1435 | 0.00255 | 2.55 | 0.0043259 | 4.3259
|  | 6.5 | 0.019 | 0.26469 | 26.4693 | 0.0026916 | 2.6916 | 0.0045662 | 4.5662
|  | 6.61 | 0.019 | 0.26917 | 26.9172 | 0.0026916 | 2.6916 | 0.0045662 | 4.5662
|  | 6.72 | 0.021 | 0.27365 | 27.3651 | 0.002975 | 2.975 | 0.0050469 | 5.0469
|  | 6.83 | 0.022 | 0.27813 | 27.8131 | 0.0031166 | 3.1166 | 0.0052872 | 5.2872
|  | 6.91 | 0.022 | 0.28139 | 28.1389 | 0.0031166 | 3.1166 | 0.0052872 | 5.2872
|  | 7 | 0.023 | 0.28505 | 28.5054 | 0.0032583 | 3.2583 | 0.0055275 | 5.5275
|  | 7.1 | 0.024 | 0.28913 | 28.9126 | 0.0033999 | 3.3999 | 0.0057678 | 5.7678
|  | 7.24 | 0.026 | 0.29483 | 29.4827 | 0.0036833 | 3.6833 | 0.0062485 | 6.2485
|  | 7.32 | 0.027 | 0.29808 | 29.8085 | 0.0038249 | 3.8249 | 0.0064888 | 6.4888
|  | 7.42 | 0.028 | 0.30216 | 30.2157 | 0.0039666 | 3.9666 | 0.0067292 | 6.7292
|  | 7.5 | 0.028 | 0.30541 | 30.5415 | 0.0039666 | 3.9666 | 0.0067292 | 6.7292
|  | 7.64 | 0.03 | 0.31112 | 31.1116 | 0.0042499 | 4.2499 | 0.0072098 | 7.2098
|  | 7.73 | 0.031 | 0.31478 | 31.4781 | 0.0043916 | 4.3916 | 0.0074501 | 7.4501
|  | 7.81 | 0.032 | 0.31804 | 31.8038 | 0.0045333 | 4.5333 | 0.0076905 | 7.6905
|  | 7.9 | 0.034 | 0.3217 | 32.1703 | 0.0048166 | 4.8166 | 0.0081711 | 8.1711
|  | 8.04 | 0.034 | 0.3274 | 32.7404 | 0.0048166 | 4.8166 | 0.0081711 | 8.1711
|  | 8.13 | 0.036 | 0.33107 | 33.1069 | 0.0050999 | 5.0999 | 0.0086518 | 8.6518
|  | 8.21 | 0.037 | 0.33433 | 33.4327 | 0.0052416 | 5.2416 | 0.0088921 | 8.8921
|  | 8.32 | 0.038 | 0.33881 | 33.8807 | 0.0053832 | 5.3832 | 0.0091324 | 9.1324
|  | 8.43 | 0.039 | 0.34329 | 34.3286 | 0.0055249 | 5.5249 | 0.0093727 | 9.3727
|  | 8.53 | 0.041 | 0.34736 | 34.7358 | 0.0058082 | 5.8082 | 0.0098534 | 9.8534
|  | 8.61 | 0.042 | 0.35062 | 35.0616 | 0.0059499 | 5.9499 | 0.010094 | 10.0937
|  | 8.71 | 0.043 | 0.35469 | 35.4688 | 0.0060916 | 6.0916 | 0.010334 | 10.3341
|  | 8.82 | 0.045 | 0.35917 | 35.9168 | 0.0063749 | 6.3749 | 0.010815 | 10.8147
|  | 8.93 | 0.046 | 0.36365 | 36.3647 | 0.0065166 | 6.5166 | 0.011055 | 11.055
|  | 9.02 | 0.047 | 0.36731 | 36.7312 | 0.0066582 | 6.6582 | 0.011295 | 11.2954
|  | 9.1 | 0.048 | 0.37057 | 37.057 | 0.0067999 | 6.7999 | 0.011536 | 11.5357
|  | 9.22 | 0.049 | 0.37546 | 37.5456 | 0.0069416 | 6.9416 | 0.011776 | 11.776
|  | 9.33 | 0.05 | 0.37994 | 37.9936 | 0.0070832 | 7.0832 | 0.012016 | 12.0163
|  | 9.42 | 0.052 | 0.3836 | 38.3601 | 0.0073666 | 7.3666 | 0.012497 | 12.497
|  | 9.51 | 0.053 | 0.38727 | 38.7266 | 0.0075082 | 7.5082 | 0.012737 | 12.7373
|  | 9.63 | 0.054 | 0.39215 | 39.2152 | 0.0076499 | 7.6499 | 0.012978 | 12.9776
|  | 9.72 | 0.056 | 0.39582 | 39.5817 | 0.0079332 | 7.9332 | 0.013458 | 13.4583
|  | 9.81 | 0.056 | 0.39948 | 39.9482 | 0.0079332 | 7.9332 | 0.013458 | 13.4583
|  | 9.92 | 0.057 | 0.40396 | 40.3962 | 0.0080749 | 8.0749 | 0.013699 | 13.6986
|  | 10 | 0.059 | 0.40722 | 40.7219 | 0.0083582 | 8.3582 | 0.014179 | 14.1793
|  | 10.11 | 0.059 | 0.4117 | 41.1699 | 0.0083582 | 8.3582 | 0.014179 | 14.1793
|  | 10.25 | 0.06 | 0.4174 | 41.74 | 0.0084999 | 8.4999 | 0.01442 | 14.4196
|  | 10.33 | 0.061 | 0.42066 | 42.0658 | 0.0086415 | 8.6415 | 0.01466 | 14.6599
|  | 10.41 | 0.062 | 0.42392 | 42.3915 | 0.0087832 | 8.7832 | 0.0149 | 14.9003
|  | 10.5 | 0.063 | 0.42758 | 42.758 | 0.0089249 | 8.9249 | 0.015141 | 15.1406
|  | 10.64 | 0.063 | 0.43328 | 43.3282 | 0.0089249 | 8.9249 | 0.015141 | 15.1406
|  | 10.73 | 0.064 | 0.43695 | 43.6946 | 0.0090665 | 9.0665 | 0.015381 | 15.3809
|  | 10.81 | 0.065 | 0.4402 | 44.0204 | 0.0092082 | 9.2082 | 0.015621 | 15.6212
|  | 10.9 | 0.064 | 0.44387 | 44.3869 | 0.0090665 | 9.0665 | 0.015381 | 15.3809
|  | 11.01 | 0.063 | 0.44835 | 44.8349 | 0.0089249 | 8.9249 | 0.015141 | 15.1406
|  | 11.1 | 0.057 | 0.45201 | 45.2014 | 0.0080749 | 8.0749 | 0.013699 | 13.6986
|  | 11.23 | 0.055 | 0.45731 | 45.7307 | 0.0077915 | 7.7915 | 0.013218 | 13.218
|  | 11.31 | 0.053 | 0.46057 | 46.0565 | 0.0075082 | 7.5082 | 0.012737 | 12.7373
|  | 11.46 | 0.049 | 0.46667 | 46.6674 | 0.0069416 | 6.9416 | 0.011776 | 11.776
|  | 11.56 | 0.047 | 0.47075 | 47.0746 | 0.0066582 | 6.6582 | 0.011295 | 11.2954
|  | 11.66 | 0.049 | 0.47482 | 47.4818 | 0.0069416 | 6.9416 | 0.011776 | 11.776
|  | 11.74 | 0.039 | 0.47808 | 47.8076 | 0.0055249 | 5.5249 | 0.0093727 | 9.3727
|  | 11.83 | 0.005 | 0.48174 | 48.1741 | 0.00070832 | 0.70832 | 0.0012016 | 1.2016
|  | TSb | 0.015621

## POMaC8 100-0 D-S2
Internal diameter / mm = | 12.1367 | Distance / mm | Force / N | Elong L | Elongation (Es) (strain) / % | Stress / MPa | Stress / kPa | Stress (true cross sectional areas) / MPa | Stress (true cross sectional area) / kPa
Internal Circumference (Ci) / mm = | 36.1702 | 0 | 0 | 0 | 0 | 0 | 0 | 0 | 0
Average radial width (W) / mm = | 3.8967 | 0.11 | 0 | 0.0044794 | 0.44794 | 0 | 0 | 0 | 0
Average axial thickness (t) / mm = | 0.45 | 0.23 | 0 | 0.009366 | 0.9366 | 0 | 0 | 0 | 0
Internal diameter + radial width / mm = | 15.6333 | 0.32 | 0 | 0.013031 | 1.3031 | 0 | 0 | 0 | 0
Mean circumference (Cm) / mm = | 49.1136 | 0.42 | 0 | 0.017103 | 1.7103 | 0 | 0 | 0 | 0
|  | 0.56 | 0 | 0.022804 | 2.2804 | 0 | 0 | 0 | 0
Total area | 5.191 | 0.66 | 0 | 0.026876 | 2.6876 | 0 | 0 | 0 | 0
|  | 0.75 | 0 | 0.030541 | 3.0541 | 0 | 0 | 0 | 0
|  | 0.85 | 0 | 0.034614 | 3.4614 | 0 | 0 | 0 | 0
|  | 0.96 | 0 | 0.039093 | 3.9093 | 0 | 0 | 0 | 0
|  | 1.03 | 0 | 0.041944 | 4.1944 | 0 | 0 | 0 | 0
|  | 1.12 | 0 | 0.045609 | 4.5609 | 0 | 0 | 0 | 0
|  | 1.25 | 0 | 0.050902 | 5.0902 | 0 | 0 | 0 | 0
|  | 1.36 | 0 | 0.055382 | 5.5382 | 0 | 0 | 0 | 0
|  | 1.44 | 0 | 0.05864 | 5.864 | 0 | 0 | 0 | 0
|  | 1.53 | 0 | 0.062305 | 6.2305 | 0 | 0 | 0 | 0
|  | 1.62 | 0 | 0.06597 | 6.597 | 0 | 0 | 0 | 0
|  | 1.72 | 0 | 0.070042 | 7.0042 | 0 | 0 | 0 | 0
|  | 1.85 | 0 | 0.075336 | 7.5336 | 0 | 0 | 0 | 0
|  | 1.97 | 0 | 0.080222 | 8.0222 | 0 | 0 | 0 | 0
|  | 2.04 | 0 | 0.083073 | 8.3073 | 0 | 0 | 0 | 0
|  | 2.13 | 0 | 0.086738 | 8.6738 | 0 | 0 | 0 | 0
|  | 2.2 | 0 | 0.089588 | 8.9588 | 0 | 0 | 0 | 0
|  | 2.3 | 0 | 0.09366 | 9.366 | 0 | 0 | 0 | 0
|  | 2.43 | 0.001 | 0.098954 | 9.8954 | 0.00028514 | 0.28514 | 0.00019264 | 0.19264
|  | 2.53 | 0.001 | 0.10303 | 10.3027 | 0.00028514 | 0.28514 | 0.00019264 | 0.19264
|  | 2.62 | 0.001 | 0.10669 | 10.6692 | 0.00028514 | 0.28514 | 0.00019264 | 0.19264
|  | 2.73 | 0.001 | 0.11117 | 11.1171 | 0.00028514 | 0.28514 | 0.00019264 | 0.19264
|  | 2.83 | 0.001 | 0.11524 | 11.5243 | 0.00028514 | 0.28514 | 0.00019264 | 0.19264
|  | 2.92 | 0.001 | 0.11891 | 11.8908 | 0.00028514 | 0.28514 | 0.00019264 | 0.19264
|  | 3.01 | 0.001 | 0.12257 | 12.2573 | 0.00028514 | 0.28514 | 0.00019264 | 0.19264
|  | 3.1 | 0.001 | 0.12624 | 12.6238 | 0.00028514 | 0.28514 | 0.00019264 | 0.19264
|  | 3.2 | 0.001 | 0.13031 | 13.031 | 0.00028514 | 0.28514 | 0.00019264 | 0.19264
|  | 3.31 | 0.001 | 0.13479 | 13.479 | 0.00028514 | 0.28514 | 0.00019264 | 0.19264
|  | 3.41 | 0.002 | 0.13886 | 13.8862 | 0.00057029 | 0.57029 | 0.00038528 | 0.38528
|  | 3.52 | 0.002 | 0.14334 | 14.3341 | 0.00057029 | 0.57029 | 0.00038528 | 0.38528
|  | 3.61 | 0.003 | 0.14701 | 14.7006 | 0.00085543 | 0.85543 | 0.00057792 | 0.57792
|  | 3.71 | 0.002 | 0.15108 | 15.1078 | 0.00057029 | 0.57029 | 0.00038528 | 0.38528
|  | 3.81 | 0.003 | 0.15515 | 15.5151 | 0.00085543 | 0.85543 | 0.00057792 | 0.57792
|  | 3.91 | 0.003 | 0.15922 | 15.9223 | 0.00085543 | 0.85543 | 0.00057792 | 0.57792
|  | 4.01 | 0.003 | 0.1633 | 16.3295 | 0.00085543 | 0.85543 | 0.00057792 | 0.57792
|  | 4.12 | 0.003 | 0.16777 | 16.7774 | 0.00085543 | 0.85543 | 0.00057792 | 0.57792
|  | 4.22 | 0.004 | 0.17185 | 17.1847 | 0.0011406 | 1.1406 | 0.00077056 | 0.77056
|  | 4.32 | 0.004 | 0.17592 | 17.5919 | 0.0011406 | 1.1406 | 0.00077056 | 0.77056
|  | 4.41 | 0.005 | 0.17958 | 17.9584 | 0.0014257 | 1.4257 | 0.00096321 | 0.96321
|  | 4.55 | 0.005 | 0.18528 | 18.5285 | 0.0014257 | 1.4257 | 0.00096321 | 0.96321
|  | 4.63 | 0.005 | 0.18854 | 18.8543 | 0.0014257 | 1.4257 | 0.00096321 | 0.96321
|  | 4.76 | 0.005 | 0.19384 | 19.3836 | 0.0014257 | 1.4257 | 0.00096321 | 0.96321
|  | 4.85 | 0.006 | 0.1975 | 19.7501 | 0.0017109 | 1.7109 | 0.0011558 | 1.1558
|  | 4.94 | 0.006 | 0.20117 | 20.1166 | 0.0017109 | 1.7109 | 0.0011558 | 1.1558
|  | 5.05 | 0.007 | 0.20565 | 20.5646 | 0.001996 | 1.996 | 0.0013485 | 1.3485
|  | 5.16 | 0.007 | 0.21013 | 21.0125 | 0.001996 | 1.996 | 0.0013485 | 1.3485
|  | 5.26 | 0.007 | 0.2142 | 21.4197 | 0.001996 | 1.996 | 0.0013485 | 1.3485
|  | 5.35 | 0.008 | 0.21786 | 21.7862 | 0.0022812 | 2.2812 | 0.0015411 | 1.5411
|  | 5.42 | 0.008 | 0.22071 | 22.0713 | 0.0022812 | 2.2812 | 0.0015411 | 1.5411
|  | 5.55 | 0.009 | 0.22601 | 22.6007 | 0.0025663 | 2.5663 | 0.0017338 | 1.7338
|  | 5.63 | 0.009 | 0.22926 | 22.9265 | 0.0025663 | 2.5663 | 0.0017338 | 1.7338
|  | 5.72 | 0.009 | 0.23293 | 23.293 | 0.0025663 | 2.5663 | 0.0017338 | 1.7338
|  | 5.81 | 0.01 | 0.23659 | 23.6595 | 0.0028514 | 2.8514 | 0.0019264 | 1.9264
|  | 5.91 | 0.01 | 0.24067 | 24.0667 | 0.0028514 | 2.8514 | 0.0019264 | 1.9264
|  | 6.04 | 0.01 | 0.24596 | 24.5961 | 0.0028514 | 2.8514 | 0.0019264 | 1.9264
|  | 6.13 | 0.01 | 0.24963 | 24.9626 | 0.0028514 | 2.8514 | 0.0019264 | 1.9264
|  | 6.23 | 0.011 | 0.2537 | 25.3698 | 0.0031366 | 3.1366 | 0.0021191 | 2.1191
|  | 6.3 | 0.012 | 0.25655 | 25.6548 | 0.0034217 | 3.4217 | 0.0023117 | 2.3117
|  | 6.43 | 0.012 | 0.26184 | 26.1842 | 0.0034217 | 3.4217 | 0.0023117 | 2.3117
|  | 6.53 | 0.012 | 0.26591 | 26.5914 | 0.0034217 | 3.4217 | 0.0023117 | 2.3117
|  | 6.63 | 0.013 | 0.26999 | 26.9987 | 0.0037069 | 3.7069 | 0.0025043 | 2.5043
|  | 6.7 | 0.013 | 0.27284 | 27.2837 | 0.0037069 | 3.7069 | 0.0025043 | 2.5043
|  | 6.83 | 0.014 | 0.27813 | 27.8131 | 0.003992 | 3.992 | 0.002697 | 2.697
|  | 6.91 | 0.015 | 0.28139 | 28.1389 | 0.0042772 | 4.2772 | 0.0028896 | 2.8896
|  | 7 | 0.015 | 0.28505 | 28.5054 | 0.0042772 | 4.2772 | 0.0028896 | 2.8896
|  | 7.1 | 0.015 | 0.28913 | 28.9126 | 0.0042772 | 4.2772 | 0.0028896 | 2.8896
|  | 7.2 | 0.016 | 0.2932 | 29.3198 | 0.0045623 | 4.5623 | 0.0030823 | 3.0823
|  | 7.31 | 0.017 | 0.29768 | 29.7677 | 0.0048474 | 4.8474 | 0.0032749 | 3.2749
|  | 7.43 | 0.017 | 0.30256 | 30.2564 | 0.0048474 | 4.8474 | 0.0032749 | 3.2749
|  | 7.55 | 0.018 | 0.30745 | 30.7451 | 0.0051326 | 5.1326 | 0.0034675 | 3.4675
|  | 7.64 | 0.018 | 0.31112 | 31.1116 | 0.0051326 | 5.1326 | 0.0034675 | 3.4675
|  | 7.72 | 0.019 | 0.31437 | 31.4373 | 0.0054177 | 5.4177 | 0.0036602 | 3.6602
|  | 7.83 | 0.019 | 0.31885 | 31.8853 | 0.0054177 | 5.4177 | 0.0036602 | 3.6602
|  | 7.94 | 0.021 | 0.32333 | 32.3332 | 0.005988 | 5.988 | 0.0040455 | 4.0455
|  | 8.06 | 0.021 | 0.32822 | 32.8219 | 0.005988 | 5.988 | 0.0040455 | 4.0455
|  | 8.14 | 0.021 | 0.33148 | 33.1477 | 0.005988 | 5.988 | 0.0040455 | 4.0455
|  | 8.25 | 0.022 | 0.33596 | 33.5956 | 0.0062732 | 6.2732 | 0.0042381 | 4.2381
|  | 8.33 | 0.022 | 0.33921 | 33.9214 | 0.0062732 | 6.2732 | 0.0042381 | 4.2381
|  | 8.44 | 0.022 | 0.34369 | 34.3693 | 0.0062732 | 6.2732 | 0.0042381 | 4.2381
|  | 8.54 | 0.023 | 0.34777 | 34.7765 | 0.0065583 | 6.5583 | 0.0044307 | 4.4307
|  | 8.61 | 0.024 | 0.35062 | 35.0616 | 0.0068435 | 6.8435 | 0.0046234 | 4.6234
|  | 8.72 | 0.025 | 0.3551 | 35.5095 | 0.0071286 | 7.1286 | 0.004816 | 4.816
|  | 8.8 | 0.025 | 0.35835 | 35.8353 | 0.0071286 | 7.1286 | 0.004816 | 4.816
|  | 8.93 | 0.026 | 0.36365 | 36.3647 | 0.0074137 | 7.4137 | 0.0050087 | 5.0087
|  | 9.05 | 0.026 | 0.36853 | 36.8534 | 0.0074137 | 7.4137 | 0.0050087 | 5.0087
|  | 9.13 | 0.027 | 0.37179 | 37.1791 | 0.0076989 | 7.6989 | 0.0052013 | 5.2013
|  | 9.24 | 0.027 | 0.37627 | 37.6271 | 0.0076989 | 7.6989 | 0.0052013 | 5.2013
|  | 9.32 | 0.027 | 0.37953 | 37.9529 | 0.0076989 | 7.6989 | 0.0052013 | 5.2013
|  | 9.43 | 0.028 | 0.38401 | 38.4008 | 0.007984 | 7.984 | 0.005394 | 5.394
|  | 9.52 | 0.027 | 0.38767 | 38.7673 | 0.0076989 | 7.6989 | 0.0052013 | 5.2013
|  | 9.64 | 0.028 | 0.39256 | 39.256 | 0.007984 | 7.984 | 0.005394 | 5.394
|  | 9.72 | 0.028 | 0.39582 | 39.5817 | 0.007984 | 7.984 | 0.005394 | 5.394
|  | 9.81 | 0.028 | 0.39948 | 39.9482 | 0.007984 | 7.984 | 0.005394 | 5.394
|  | 9.92 | 0.029 | 0.40396 | 40.3962 | 0.0082692 | 8.2692 | 0.0055866 | 5.5866
|  | 10.03 | 0.029 | 0.40844 | 40.8441 | 0.0082692 | 8.2692 | 0.0055866 | 5.5866
|  | 10.13 | 0.03 | 0.41251 | 41.2513 | 0.0085543 | 8.5543 | 0.0057792 | 5.7792
|  | 10.32 | 0.03 | 0.42025 | 42.025 | 0.0085543 | 8.5543 | 0.0057792 | 5.7792
|  | 10.41 | 0.03 | 0.42392 | 42.3915 | 0.0085543 | 8.5543 | 0.0057792 | 5.7792
|  | 10.5 | 0.031 | 0.42758 | 42.758 | 0.0088395 | 8.8395 | 0.0059719 | 5.9719
|  | 10.64 | 0.031 | 0.43328 | 43.3282 | 0.0088395 | 8.8395 | 0.0059719 | 5.9719
|  | 10.75 | 0.032 | 0.43776 | 43.7761 | 0.0091246 | 9.1246 | 0.0061645 | 6.1645
|  | 10.81 | 0.03 | 0.4402 | 44.0204 | 0.0085543 | 8.5543 | 0.0057792 | 5.7792
|  | 10.89 | 0.001 | 0.44346 | 44.3462 | 0.00028514 | 0.28514 | 0.00019264 | 0.19264
|  | TSb | 0.0061645

## POMaC 100-0 D-S3
Internal diameter / mm = | 9.7333 | Distance / mm | Force / N | Elong L | Elongation (Es) (strain) / % | Stress / MPa | Stress / kPa | Stress (true cross sectional areas) / MPa | Stress (true cross sectional area) / kPa
Internal Circumference (Ci) / mm = | 30.5782 | 0 | 0 | 0 | 0 | 0 | 0 | 0 | 0
Average radial width (W) / mm = | 4.105 | 0.13 | 0 | 0.0059805 | 0.59805 | 0 | 0 | 0 | 0
Average axial thickness (t) / mm = | 0.52667 | 0.28 | 0 | 0.012881 | 1.2881 | 0 | 0 | 0 | 0
Internal diameter + radial width / mm = | 13.8383 | 0.37 | 0.001 | 0.017022 | 1.7022 | 0.00023127 | 0.23127 | 0.00087108 | 0.87108
Mean circumference (Cm) / mm = | 43.4744 | 0.48 | 0.001 | 0.022082 | 2.2082 | 0.00023127 | 0.23127 | 0.00087108 | 0.87108
|  | 0.62 | 0.001 | 0.028523 | 2.8523 | 0.00023127 | 0.23127 | 0.00087108 | 0.87108
Total area | 1.148 | 0.76 | 0.001 | 0.034963 | 3.4963 | 0.00023127 | 0.23127 | 0.00087108 | 0.87108
|  | 0.86 | 0.001 | 0.039564 | 3.9564 | 0.00023127 | 0.23127 | 0.00087108 | 0.87108
|  | 0.97 | 0.001 | 0.044624 | 4.4624 | 0.00023127 | 0.23127 | 0.00087108 | 0.87108
|  | 1.08 | 0.001 | 0.049684 | 4.9684 | 0.00023127 | 0.23127 | 0.00087108 | 0.87108
|  | 1.18 | 0.001 | 0.054285 | 5.4285 | 0.00023127 | 0.23127 | 0.00087108 | 0.87108
|  | 1.3 | 0.002 | 0.059805 | 5.9805 | 0.00046254 | 0.46254 | 0.0017422 | 1.7422
|  | 1.41 | 0.002 | 0.064866 | 6.4866 | 0.00046254 | 0.46254 | 0.0017422 | 1.7422
|  | 1.62 | 0.002 | 0.074527 | 7.4527 | 0.00046254 | 0.46254 | 0.0017422 | 1.7422
|  | 1.77 | 0.002 | 0.081427 | 8.1427 | 0.00046254 | 0.46254 | 0.0017422 | 1.7422
|  | 1.87 | 0.003 | 0.086028 | 8.6028 | 0.00069381 | 0.69381 | 0.0026132 | 2.6132
|  | 1.99 | 0.002 | 0.091548 | 9.1548 | 0.00046254 | 0.46254 | 0.0017422 | 1.7422
|  | 2.08 | 0.003 | 0.095688 | 9.5688 | 0.00069381 | 0.69381 | 0.0026132 | 2.6132
|  | 2.14 | 0.003 | 0.098449 | 9.8449 | 0.00069381 | 0.69381 | 0.0026132 | 2.6132
|  | 2.26 | 0.003 | 0.10397 | 10.3969 | 0.00069381 | 0.69381 | 0.0026132 | 2.6132
|  | 2.38 | 0.003 | 0.10949 | 10.949 | 0.00069381 | 0.69381 | 0.0026132 | 2.6132
|  | 2.5 | 0.003 | 0.11501 | 11.501 | 0.00069381 | 0.69381 | 0.0026132 | 2.6132
|  | 2.57 | 0.004 | 0.11823 | 11.823 | 0.00092508 | 0.92508 | 0.0034843 | 3.4843
|  | 2.65 | 0.004 | 0.12191 | 12.1911 | 0.00092508 | 0.92508 | 0.0034843 | 3.4843
|  | 2.73 | 0.005 | 0.12559 | 12.5591 | 0.0011564 | 1.1564 | 0.0043554 | 4.3554
|  | 2.84 | 0.005 | 0.13065 | 13.0652 | 0.0011564 | 1.1564 | 0.0043554 | 4.3554
|  | 2.96 | 0.005 | 0.13617 | 13.6172 | 0.0011564 | 1.1564 | 0.0043554 | 4.3554
|  | 3.08 | 0.005 | 0.14169 | 14.1693 | 0.0011564 | 1.1564 | 0.0043554 | 4.3554
|  | 3.21 | 0.005 | 0.14767 | 14.7673 | 0.0011564 | 1.1564 | 0.0043554 | 4.3554
|  | 3.32 | 0.006 | 0.15273 | 15.2734 | 0.0013876 | 1.3876 | 0.0052265 | 5.2265
|  | 3.47 | 0.007 | 0.15963 | 15.9634 | 0.0016189 | 1.6189 | 0.0060976 | 6.0976
|  | 3.51 | 0.007 | 0.16147 | 16.1474 | 0.0016189 | 1.6189 | 0.0060976 | 6.0976
|  | 3.59 | 0.007 | 0.16515 | 16.5155 | 0.0016189 | 1.6189 | 0.0060976 | 6.0976
|  | 3.67 | 0.007 | 0.16883 | 16.8835 | 0.0016189 | 1.6189 | 0.0060976 | 6.0976
|  | 3.77 | 0.008 | 0.17344 | 17.3435 | 0.0018502 | 1.8502 | 0.0069686 | 6.9686
|  | 3.9 | 0.008 | 0.17942 | 17.9416 | 0.0018502 | 1.8502 | 0.0069686 | 6.9686
|  | 4.01 | 0.009 | 0.18448 | 18.4476 | 0.0020814 | 2.0814 | 0.0078397 | 7.8397
|  | 4.12 | 0.009 | 0.18954 | 18.9537 | 0.0020814 | 2.0814 | 0.0078397 | 7.8397
|  | 4.21 | 0.009 | 0.19368 | 19.3677 | 0.0020814 | 2.0814 | 0.0078397 | 7.8397
|  | 4.32 | 0.01 | 0.19874 | 19.8738 | 0.0023127 | 2.3127 | 0.0087108 | 8.7108
|  | 4.44 | 0.011 | 0.20426 | 20.4258 | 0.002544 | 2.544 | 0.0095819 | 9.5819
|  | 4.57 | 0.012 | 0.21024 | 21.0239 | 0.0027752 | 2.7752 | 0.010453 | 10.453
|  | 4.63 | 0.012 | 0.213 | 21.2999 | 0.0027752 | 2.7752 | 0.010453 | 10.453
|  | 4.75 | 0.013 | 0.21852 | 21.8519 | 0.0030065 | 3.0065 | 0.011324 | 11.324
|  | 4.83 | 0.014 | 0.2222 | 22.22 | 0.0032378 | 3.2378 | 0.012195 | 12.1951
|  | 4.92 | 0.014 | 0.22634 | 22.634 | 0.0032378 | 3.2378 | 0.012195 | 12.1951
|  | 5.03 | 0.016 | 0.2314 | 23.1401 | 0.0037003 | 3.7003 | 0.013937 | 13.9373
|  | 5.14 | 0.016 | 0.23646 | 23.6461 | 0.0037003 | 3.7003 | 0.013937 | 13.9373
|  | 5.24 | 0.016 | 0.24106 | 24.1061 | 0.0037003 | 3.7003 | 0.013937 | 13.9373
|  | 5.37 | 0.018 | 0.24704 | 24.7042 | 0.0041629 | 4.1629 | 0.015679 | 15.6794
|  | 5.47 | 0.019 | 0.25164 | 25.1642 | 0.0043941 | 4.3941 | 0.016551 | 16.5505
|  | 5.59 | 0.02 | 0.25716 | 25.7163 | 0.0046254 | 4.6254 | 0.017422 | 17.4216
|  | 5.66 | 0.021 | 0.26038 | 26.0383 | 0.0048567 | 4.8567 | 0.018293 | 18.2927
|  | 5.77 | 0.022 | 0.26544 | 26.5444 | 0.005088 | 5.088 | 0.019164 | 19.1638
|  | 5.89 | 0.023 | 0.27096 | 27.0964 | 0.0053192 | 5.3192 | 0.020035 | 20.0348
|  | 6.01 | 0.025 | 0.27648 | 27.6485 | 0.0057818 | 5.7818 | 0.021777 | 21.777
|  | 6.12 | 0.025 | 0.28154 | 28.1545 | 0.0057818 | 5.7818 | 0.021777 | 21.777
|  | 6.21 | 0.027 | 0.28569 | 28.5685 | 0.0062443 | 6.2443 | 0.023519 | 23.5192
|  | 6.31 | 0.028 | 0.29029 | 29.0286 | 0.0064756 | 6.4756 | 0.02439 | 24.3902
|  | 6.45 | 0.029 | 0.29673 | 29.6726 | 0.0067069 | 6.7069 | 0.025261 | 25.2613
|  | 6.55 | 0.031 | 0.30133 | 30.1327 | 0.0071694 | 7.1694 | 0.027003 | 27.0035
|  | 6.67 | 0.032 | 0.30685 | 30.6847 | 0.0074007 | 7.4007 | 0.027875 | 27.8746
|  | 6.79 | 0.034 | 0.31237 | 31.2368 | 0.0078632 | 7.8632 | 0.029617 | 29.6167
|  | 6.85 | 0.035 | 0.31513 | 31.5128 | 0.0080945 | 8.0945 | 0.030488 | 30.4878
|  | 6.98 | 0.037 | 0.32111 | 32.1108 | 0.008557 | 8.557 | 0.03223 | 32.23
|  | 7.09 | 0.038 | 0.32617 | 32.6169 | 0.0087883 | 8.7883 | 0.033101 | 33.101
|  | 7.17 | 0.039 | 0.32985 | 32.9849 | 0.0090196 | 9.0196 | 0.033972 | 33.9721
|  | 7.27 | 0.04 | 0.33445 | 33.445 | 0.0092508 | 9.2508 | 0.034843 | 34.8432
|  | 7.35 | 0.042 | 0.33813 | 33.813 | 0.0097134 | 9.7134 | 0.036585 | 36.5854
|  | 7.46 | 0.043 | 0.34319 | 34.319 | 0.0099446 | 9.9446 | 0.037456 | 37.4564
|  | 7.54 | 0.045 | 0.34687 | 34.6871 | 0.010407 | 10.4072 | 0.039199 | 39.1986
|  | 7.65 | 0.047 | 0.35193 | 35.1931 | 0.01087 | 10.8697 | 0.040941 | 40.9408
|  | 7.77 | 0.048 | 0.35745 | 35.7452 | 0.011101 | 11.101 | 0.041812 | 41.8118
|  | 7.84 | 0.049 | 0.36067 | 36.0672 | 0.011332 | 11.3323 | 0.042683 | 42.6829
|  | 7.96 | 0.051 | 0.36619 | 36.6192 | 0.011795 | 11.7948 | 0.044425 | 44.4251
|  | 8.04 | 0.052 | 0.36987 | 36.9873 | 0.012026 | 12.0261 | 0.045296 | 45.2962
|  | 8.12 | 0.054 | 0.37355 | 37.3553 | 0.012489 | 12.4886 | 0.047038 | 47.0383
|  | 8.21 | 0.054 | 0.37769 | 37.7693 | 0.012489 | 12.4886 | 0.047038 | 47.0383
|  | 8.32 | 0.057 | 0.38275 | 38.2754 | 0.013182 | 13.1824 | 0.049652 | 49.6516
|  | 8.45 | 0.059 | 0.38873 | 38.8734 | 0.013645 | 13.645 | 0.051394 | 51.3937
|  | 8.54 | 0.06 | 0.39287 | 39.2875 | 0.013876 | 13.8762 | 0.052265 | 52.2648
|  | 8.67 | 0.061 | 0.39886 | 39.8855 | 0.014108 | 14.1075 | 0.053136 | 53.1359
|  | 8.79 | 0.064 | 0.40438 | 40.4376 | 0.014801 | 14.8013 | 0.055749 | 55.7491
|  | 8.89 | 0.065 | 0.40898 | 40.8976 | 0.015033 | 15.0326 | 0.05662 | 56.6202
|  | 8.98 | 0.066 | 0.41312 | 41.3117 | 0.015264 | 15.2639 | 0.057491 | 57.4913
|  | 9.07 | 0.067 | 0.41726 | 41.7257 | 0.015495 | 15.4951 | 0.058362 | 58.3624
|  | 9.15 | 0.069 | 0.42094 | 42.0937 | 0.015958 | 15.9577 | 0.060105 | 60.1045
|  | 9.24 | 0.069 | 0.42508 | 42.5078 | 0.015958 | 15.9577 | 0.060105 | 60.1045
|  | 9.31 | 0.07 | 0.4283 | 42.8298 | 0.016189 | 16.189 | 0.060976 | 60.9756
|  | 9.39 | 0.071 | 0.43198 | 43.1978 | 0.01642 | 16.4202 | 0.061847 | 61.8467
|  | 9.46 | 0.072 | 0.4352 | 43.5199 | 0.016651 | 16.6515 | 0.062718 | 62.7178
|  | 9.52 | 0.073 | 0.43796 | 43.7959 | 0.016883 | 16.8828 | 0.063589 | 63.5889
|  | 9.6 | 0.074 | 0.44164 | 44.1639 | 0.017114 | 17.114 | 0.06446 | 64.4599
|  | 9.69 | 0.075 | 0.44578 | 44.578 | 0.017345 | 17.3453 | 0.065331 | 65.331
|  | 9.76 | 0.076 | 0.449 | 44.9 | 0.017577 | 17.5766 | 0.066202 | 66.2021
|  | 9.87 | 0.078 | 0.45406 | 45.406 | 0.018039 | 18.0391 | 0.067944 | 67.9443
|  | 9.97 | 0.079 | 0.45866 | 45.8661 | 0.01827 | 18.2704 | 0.068815 | 68.8153
|  | 10.05 | 0.079 | 0.46234 | 46.2341 | 0.01827 | 18.2704 | 0.068815 | 68.8153
|  | 10.15 | 0.079 | 0.46694 | 46.6941 | 0.01827 | 18.2704 | 0.068815 | 68.8153
|  | 10.22 | 0.077 | 0.47016 | 47.0162 | 0.017808 | 17.8078 | 0.067073 | 67.0732
|  | 10.33 | 0.072 | 0.47522 | 47.5222 | 0.016651 | 16.6515 | 0.062718 | 62.7178
|  | 10.37 | 0.05 | 0.47706 | 47.7062 | 0.011564 | 11.5635 | 0.043554 | 43.554
|  | 10.4 | 0.028 | 0.47844 | 47.8442 | 0.0064756 | 6.4756 | 0.02439 | 24.3902
|  | 10.41 | 0.011 | 0.4789 | 47.8902 | 0.002544 | 2.544 | 0.0095819 | 9.5819
|  | TSb | 0.068815